## 1#PLC
1#PLC
序号 | 名称 | 数据类型 | 地址/值 | DI/DO/AI/AO | 注释
1 |  | BOOL | 0 | DI | 光幕
2 |  | BOOL | 0.01 | DI | 左手按键
3 |  | BOOL | 0.02 | DI | 右手按键
4 |  | BOOL | 0.03 | DI | 气缸上限位
5 |  | BOOL | 0.04 | DI | 气缸下限位
6 |  | BOOL | 0.05 | DI | 废件光电
7 |  | BOOL | 0.06 | DI | 清洁接近开关
8 |  | BOOL | 0.07 | DI | 扭矩扳手开关
9 |  | BOOL | 1.11 | DI | 急停
10 |  | BOOL | 100 | DO | 电钻
11 |  | BOOL | 100.01 | DO | 吸尘器
12 |  | BOOL | 100.02 | DO | 气压测试阀
13 |  | BOOL | 100.03 | DO | 气缸返回
14 |  | BOOL | 100.04 | DO | 气缸下行
15 |  | BOOL | 101.04 | DO | 红灯
16 |  | BOOL | 101.05 | DO | 绿灯
17 |  | BOOL | 101.06 | DO | 黄灯
18 |  | BOOL | 101.07 | DO | 黄灯
19 | P_First_Cycle | BOOL | A200.11 | 系统内部 | 第一次循环标志
20 | P_步 | BOOL | A200.12 | 系统内部 | 步标志
21 | P_First_Cycle_Task | BOOL | A200.15 | 系统内部 | 第一次任务执行标志
22 | P_Max_Cycle_Time | UDINT | A262 | 系统内部 | 最长周期时间
23 | P_Cycle_Time_Value | UDINT | A264 | 系统内部 | 当前扫描时间
24 | P_Cycle_Time_Error | BOOL | A401.08 | 系统内部 | 循环时间错误标志
25 | P_Low_Battery | BOOL | A402.04 | 系统内部 | 电池电量低标志
26 | P_IO_Verify_Error | BOOL | A402.09 | 系统内部 | I/O确认错误标志
27 | P_CIO | WORD | A450 | 系统内部 | CIO区参数
28 | P_WR | WORD | A451 | 系统内部 | WR区参数
29 | P_HR | WORD | A452 | 系统内部 | HR区参数
30 | P_DM | WORD | A460 | 系统内部 | DM区参数
31 | P_EM0 | WORD | A461 | 系统内部 | EM0区参数
32 | P_EM1 | WORD | A462 | 系统内部 | EM1区参数
33 | P_EM2 | WORD | A463 | 系统内部 | EM2区参数
34 | P_EM3 | WORD | A464 | 系统内部 | EM3区参数
35 | P_EM4 | WORD | A465 | 系统内部 | EM4区参数
36 | P_EM5 | WORD | A466 | 系统内部 | EM5区参数
37 | P_EM6 | WORD | A467 | 系统内部 | EM6区参数
38 | P_EM7 | WORD | A468 | 系统内部 | EM7区参数
39 | P_EM8 | WORD | A469 | 系统内部 | EM8区参数
40 | P_EM9 | WORD | A470 | 系统内部 | EM9区参数
41 | P_EMA | WORD | A471 | 系统内部 | EMA区参数
42 | P_EMB | WORD | A472 | 系统内部 | EMB区参数
43 | P_EMC | WORD | A473 | 系统内部 | EMC区参数
44 | P_Output_Off_Bit | BOOL | A500.15 | 系统内部 | 输出关闭位
45 | P_GE | BOOL | CF000 | 系统内部 | 大于或等于(GE)标志
46 | P_NE | BOOL | CF001 | 系统内部 | 不等于标志(NE)
47 | P_LE | BOOL | CF002 | 系统内部 | 小于等于(LE)标志
48 | P_ER | BOOL | CF003 | 系统内部 | 指令执行错误(ER)标志
49 | P_CY | BOOL | CF004 | 系统内部 | 进位(CY)标志
50 | P_GT | BOOL | CF005 | 系统内部 | 大于(GT)标志
51 | P_EQ | BOOL | CF006 | 系统内部 | 等于(EQ)标志
52 | P_LT | BOOL | CF007 | 系统内部 | 小于(LT)标志
53 | P_N | BOOL | CF008 | 系统内部 | 负数(N)标志
54 | P_OF | BOOL | CF009 | 系统内部 | 上溢出(OF)标志
55 | P_UF | BOOL | CF010 | 系统内部 | 下溢出(UF)标志
56 | P_AER | BOOL | CF011 | 系统内部 | 访问错误标志
57 | P_0_1s | BOOL | CF100 | 系统内部 | 0.1秒时钟脉冲位
58 | P_0_2s | BOOL | CF101 | 系统内部 | 0.2秒时钟脉冲位
59 | P_1s | BOOL | CF102 | 系统内部 | 1.0秒时钟脉冲位
60 | P_0_02s | BOOL | CF103 | 系统内部 | 0.02秒时钟脉冲位
61 | P_1分钟 | BOOL | CF104 | 系统内部 | 1分钟时钟脉冲位
62 | P_On | BOOL | CF113 | 系统内部 | 常通标志
63 | P_Off | BOOL | CF114 | 系统内部 | 常断标志
64 |  | CHANNEL | D20 |  | 提示信息
65 |  | CHANNEL | D30 |  | air initization
66 |  | CHANNEL | D31 |  | air final value
67 |  | CHANNEL | D60 |  | 合格品计数
68 |  | CHANNEL | D61 |  | 不合格品计数
69 |  | CHANNEL | D85 |  | X :位移数据地址
70 |  | CHANNEL | D86 |  | Y :压力数据地址
71 |  | CHANNEL | D91 |  | 曲线步长
72 |  | CHANNEL | D93 |  | x 1
73 |  | CHANNEL | D99 |  | first presssure value
74 |  | CHANNEL | D100 |  | 冲气最小时间
75 |  | CHANNEL | D200 |  | 实时压力
76 |  | CHANNEL | D201 |  | 行程尺当前值
77 |  | CHANNEL | D202 |  | 气压值
78 |  | CHANNEL | D210 |  | 设定位置1
79 |  | CHANNEL | D213 |  | SET 2
80 |  | CHANNEL | D220 |  | 设定位址压力上限值
81 |  | CHANNEL | D221 |  | 设定位址压力下限值
82 |  | CHANNEL | D300 |  | 最大压装力
83 |  | CHANNEL | D302 |  | 通气测试结果
84 |  | CHANNEL | D310 |  | 自动界面压装结果显示颜色
85 |  | CHANNEL | D311 |  | 自动界面气压测试结果显示颜色
86 |  | CHANNEL | D800 |  | 测试力位置上限
87 |  | CHANNEL | D802 |  | 压装力上限
88 |  | CHANNEL | D804 |  | 压装力下限
89 |  | CHANNEL | D806 |  | 气压检测上限
90 |  | CHANNEL | D808 |  | 气压检测下限
91 |  | CHANNEL | D810 |  | 压力保护
92 |  | CHANNEL | D812 |  | 测试力位置下限
93 |  | CHANNEL | D1000 |  | information
94 |  | CHANNEL | D1007 |  | set print
95 |  | CHANNEL | D1010 |  | air meameter
96 |  | CHANNEL | D1011 |  | 网络最大位移存储
97 |  | CHANNEL | D1012 |  | air press value
98 |  | CHANNEL | D1013 |  | y1 adress value
99 |  | CHANNEL | D1014 |  | y2 adress value
100 |  | CHANNEL | D1015 |  | maxnum situation
101 |  | CHANNEL | D1100 |  | x up
102 |  | CHANNEL | D1101 |  | x up 2
103 |  | CHANNEL | D1102 |  | x 1
104 |  | CHANNEL | D1104 |  | x 2
105 |  | CHANNEL | D1112 |  | situation weight
106 |  | CHANNEL | D1114 |  | situation weigh
107 |  | CHANNEL | D1116 |  | xia xian
108 |  | CHANNEL | D1122 |  | minnum down limit
109 |  | CHANNEL | D1123 |  | maxnum up limit
110 |  | CHANNEL | D1202 |  | 气压取值
111 |  | CHANNEL | D1998 |  | draw start
112 |  | CHANNEL | D1999 |  | draw line number
113 |  | CHANNEL | D2000 |  | clear x adress
114 |  | CHANNEL | D2500 |  | clear y adress
115 |  | CHANNEL | D4000 |  | clear y press
116 |  | BOOL | T0000 |  | 延时
117 |  | BOOL | T0001 |  | 冲气最小时间
118 |  | BOOL | T0002 |  | delay clear
119 |  | BOOL | W3.01 |  | 初始脉冲
120 |  | BOOL | W4.00 |  | 归零开始
121 |  | BOOL | W4.01 |  | 归零气缸返回
122 |  | BOOL | W4.02 |  | 归零结束
123 |  | BOOL | W4.03 |  | 设备运行中
124 |  | BOOL | W12.00 |  | 登陆画面
125 |  | BOOL | W12.01 |  | 自动界面
126 |  | BOOL | W12.02 |  | 手动模式
127 |  | BOOL | W12.03 |  | 参数设置
128 |  | BOOL | W12.04 |  | 密码管理
129 |  | BOOL | W12.05 |  | 型号选择
130 |  | BOOL | W15.00 |  | 手动打开电钻
131 |  | BOOL | W15.01 |  | 手动打开吸尘器
132 |  | BOOL | W15.02 |  | 手动打开测试阀
133 |  | BOOL | W15.03 |  | 手动气缸返回
134 |  | BOOL | W15.04 |  | 手动气缸下压
135 |  | BOOL | W15.05 |  | 计数清零
136 |  | BOOL | W15.06 |  | 红灯
137 |  | BOOL | W15.07 |  | 绿灯
138 |  | BOOL | W15.08 |  | 黄灯
139 |  | BOOL | W20.00 |  | 双手按键
140 |  | BOOL | W30.00 |  | 启动时气缸不在零位
141 |  | BOOL | W30.01 |  | 压力超限
142 |  | BOOL | W30.02 |  | 行程尺超限
143 |  | BOOL | W30.15 |  | 光幕警告
144 |  | BOOL | W31.00 |  | 急停中
145 |  | BOOL | W32.00 |  | 报警中复位
146 |  | BOOL | W32.01 |  | 报警解除后复位
147 |  | BOOL | W32.02 |  | 按双手键复位
148 |  | BOOL | W32.03 |  | 请按双手键复位
149 |  | BOOL | W33.00 |  | 报警
150 |  | BOOL | W35.00 |  | 复位开始
151 |  | BOOL | W35.01 |  | 复位气缸返回
152 |  | BOOL | W35.05 |  | 复位结束
153 |  | BOOL | W35.15 |  | 复位中
154 |  | BOOL | W40.00 |  | 合格显示
155 |  | BOOL | W40.01 |  | 不合格显示
156 |  | BOOL | W40.02 |  | 合格显示
157 |  | BOOL | W40.03 |  | 合格显示
158 |  | BOOL | W55.00 |  | 自动错误提示
159 |  | BOOL | W55.02 |  | 力状态颜色控制
160 |  | BOOL | W99.00 |  | 力检测通过
161 |  | BOOL | W99.01 |  | 力检测未通过
162 |  | BOOL | W99.02 |  | 通气测试通过
163 |  | BOOL | W99.03 |  | 通气测试未通过
164 |  | BOOL | W99.15 |  | 程序中断
165 |  | BOOL | W100.00 |  | 自动运行 1
166 |  | BOOL | W100.01 |  | 清洁完毕 1
167 |  | BOOL | W100.02 |  | 双键 2
168 |  | BOOL | W100.03 |  | 汽缸下压 3
169 |  | BOOL | W100.04 |  | 畅通性 4
170 |  | BOOL | W100.05 |  | 汽缸返回 5
171 |  | BOOL | W100.06 |  | 打印条码 6
172 |  | BOOL | W102.00 |  | 清洁开始
173 |  | BOOL | W102.01 |  | 清洁期间
174 |  | BOOL | W105.00 |  | 打开毛刷和吸尘器
175 |  | BOOL | W113.00 |  | 压装开始
176 |  | BOOL | W113.01 |  | 开始取值
177 |  | BOOL | W113.02 |  | 快速下行
178 |  | BOOL | W113.10 |  | 气缸下压
179 |  | BOOL | W113.11 |  | 光幕保护期间
180 |  | BOOL | W113.12 |  | 光幕保护
181 |  | BOOL | W113.13 |  | 取值成功
182 |  | BOOL | W116.00 |  | 压装结束
183 |  | BOOL | W117.00 |  | 压装合格
184 |  | BOOL | W117.01
185 |  | BOOL | W118.00
186 |  | BOOL | W120.00 |  | 气缸检测开始
187 |  | BOOL | W121.00 |  | 打开截止阀
188 |  | BOOL | W124.00
189 |  | BOOL | W125.00
190 |  | BOOL | W126.00
191 |  | BOOL | W127.00 |  | 比较气压值
192 |  | BOOL | W128.00 |  | 气压检测合格
193 |  | BOOL | W128.01
194 |  | BOOL | W130.00
195 |  | BOOL | W132.00 |  | 气压检测结束
196 |  | BOOL | W134.00 |  | 气缸返回
197 |  | BOOL | W138.00 |  | 扭矩搬手
198 |  | BOOL | W140.00 |  | 工作完成
199 |  | BOOL | W140.01 |  | 请取走工件
200 |  | BOOL | W141.00 |  | 取走工件
201 |  | BOOL | W142.00
202 |  | BOOL | W143.00
203 |  | BOOL | W145.00
204 |  | BOOL | W148.00 |  | 请放入工件后进行清洁
205 |  | BOOL | W160.00 |  | 压力超限
206 |  | BOOL | W165.00 |  | 气压检测不合格
207 |  | BOOL | W170.00 |  | 不合格时气缸返回
208 |  | BOOL | W172.00 |  | 投入废件箱
209 |  | BOOL | W174.00 |  | 不合格复位完成
210 |  | BOOL | W200.00 |  | 条码
|  | 16-bit signed | D1013 |  | 位压上限
|  | 16-bit signed | D1014 |  | 位压下限 | √ | ×
|  | 16-bit signed | D200 |  | 实时压力
|  | 16-bit signed | D202 |  | 实时气压
|  | 16-bit signed | D1118 |  | 气压取值上限
|  | 16-bit signed | D1120 |  | 气压取值下限
|  | 16-bit signed | D1015 |  | 最大位移
|  | 16-bit signed | D1008 |  | 合格品
|  | 16-bit signed | D1009 |  | 不合格品
|  |  | LW200 |  | 输入条码
|  |  | LW100 |  | 打印打码
| 触发宏指令 | ID200-man made bar |  |  | PRINT
| 触发宏指令 | ID:005 C | W30001 |  | 复位
| 触发宏指令 | ID:003 select paremeter |  |  | 选择参数
| 触发宏指令 | ID:004 store paremeter |  |  | 存储参数

## 3#PLC
3#PLC
序号 | 名称 | 数据类型 | 地址/值 | DI/DO/AI/AO | 注释
1 |  | BOOL | 0.01 | DI | 双键-右键
2 |  | BOOL | 0.02 | DI | 双键-左键
3 |  | BOOL | 0.03 | DI | 1 汽缸限位
4 |  | BOOL | 0.04 | DI | 下压气缸下限位
5 |  | BOOL | 0.05 | DI | 废件开关
6 |  | BOOL | 0.06 | DI | 清洁接近开关
7 |  | BOOL | 0.07 | DI | 快接
8 |  | BOOL | 0.08 | DI | 门下限位
9 |  | BOOL | 0.09 | DI | 废件开关
10 |  | BOOL | 0.1 | DI | 门下县委
11 |  | BOOL | 0.11 | DI | 快接
12 |  | BOOL | 101.04 | DO | 报警
13 |  | BOOL | 101.05 | DO | 红灯
14 |  | BOOL | 101.06 | DO | 绿灯
15 |  | BOOL | 101.07 | DO | 黄灯
16 |  | CHANNEL | 200 | AI | 差压传感器
17 |  | CHANNEL | 201 | AI | 压力开关
18 |  | CHANNEL | 202 | AI | 气压传感器
19 |  | CHANNEL | D20 |  | information
20 |  | CHANNEL | D85 |  | X :位移数据地址
21 |  | CHANNEL | D86 |  | Y :压力数据地址
22 |  | CHANNEL | D100 |  | 抽真空时间
23 |  | CHANNEL | D101 |  | 充气稳定时间
24 |  | CHANNEL | D102 |  | 抽真空精密检测时间
25 |  | CHANNEL | D103 |  | 抽真空精密检测退出时间
26 |  | CHANNEL | D104 |  | 抽真空精密检测结束退出时间延时
27 |  | CHANNEL | D105 |  | 高压充气时间
28 |  | CHANNEL | D106 |  | 高压稳定时间
29 |  | CHANNEL | D110 |  | 直压传感器数值
30 |  | CHANNEL | D120 |  | 真空差压合格值
31 |  | CHANNEL | D200 |  | diffirent press
32 |  | CHANNEL | D201 |  | air equipment
33 |  | CHANNEL | D202 |  | air equipment
34 |  | CHANNEL | D1000 |  | sance sucess bar when d1000 is 2 ;0 for initization . 1 is to read for server
35 |  | CHANNEL | D1005 |  | 真空差压传感器测量值
36 |  | CHANNEL | D1006 |  | check correct data
37 |  | CHANNEL | D1009 |  | 网络不合格品
38 |  | CHANNEL | D1013 |  | 差压第一次取值
39 |  | CHANNEL | D1014 |  | 压差第二次取值
40 |  | CHANNEL | D1016 |  | 通气存储值
41 |  | CHANNEL | D1017 |  | 充气结果值
42 |  | CHANNEL | D1019 |  | 压差结果
43 |  | CHANNEL | D1025 |  | 真空差压传感器测量值
44 |  | CHANNEL | D1030 |  | 压差暂存区
45 |  | CHANNEL | D1102 |  | give air time
46 |  | CHANNEL | D1104 |  | keep time
47 |  | CHANNEL | D1106 |  | diffrent air meansure
48 |  | CHANNEL | D1110 |  | 通气下限
49 |  | CHANNEL | D1112 |  | 通气上限
50 |  | CHANNEL | D1116 |  | 实时最低泄漏量设置
51 |  | CHANNEL | D1118 |  | min value
52 |  | CHANNEL | D1120 |  | max value
53 |  | CHANNEL | D1122 |  | 差压下限
54 |  | CHANNEL | D1124 |  | 差压上限
55 |  | CHANNEL | D1500 |  | 实时泄漏量存储
56 |  | CHANNEL | D1502 |  | 压力时实值
57 |  | CHANNEL | D1510 |  | 通气压力保存
58 |  | CHANNEL | D1512 |  | 泄露过程保存
59 |  | CHANNEL | D2000 |  | clear x adress
60 |  | CHANNEL | D7000 |  | data1
61 |  | CHANNEL | D7001 |  | data2
62 |  | CHANNEL | D7004 |  | display data1
63 |  | CHANNEL | D7006 |  | display data2
64 |  | BOOL | T0001 |  | 充气时间
65 |  | BOOL | T0002 |  | 活塞第一次运动后，稳压时间
66 |  | BOOL | T0003 |  | 精密检测时间
67 |  | BOOL | T0004 |  | 精密检测退出时间
68 |  | BOOL | T0005 |  | 差压测量
69 |  | BOOL | T0006 |  | exit keep
70 |  | BOOL | T0007 |  | 直压等待时间
71 |  | BOOL | T0008 |  | 一个活塞动作中间间隔时间
72 |  | BOOL | T0009 |  | delay 2
73 |  | BOOL | T0010 |  | delay 3
74 |  | BOOL | T0011 |  | 直压检测稳压时间
75 |  | BOOL | T0016 |  | 直压检测稳压时间
76 |  | BOOL | T0030 |  | 压差第二点采集时间
77 |  | BOOL | T0040 |  | 压差值处理时间
78 |  | BOOL | T0050 |  | 压差值处理时间
79 |  | BOOL | T0060 |  | 冲压结果处理时间
80 |  | BOOL | T0100 |  | 100
81 |  | BOOL | T0101 |  | 101
82 |  | BOOL | T0102 |  | 102
83 |  | BOOL | T0103 |  | 103
84 |  | BOOL | T0104 |  | 104
85 |  | BOOL | T0105 |  | 105
86 |  | BOOL | T0106 |  | 106
87 |  | BOOL | T0107 |  | 107
88 |  | BOOL | T0108 |  | 108
89 |  | BOOL | T0109 |  | 109
90 |  | BOOL | T0110 |  | 110
91 |  | BOOL | T0111 |  | 111
92 |  | BOOL | T0112 |  | 充气结果判断时间
93 |  | BOOL | T0113 |  | 113
94 |  | BOOL | T0114 |  | 114
95 |  | BOOL | W1.01 |  | 保压时间置位
96 |  | BOOL | W1.02 |  | 密封性检测置位
97 |  | BOOL | W1.04 |  | 不合格品置位
98 |  | BOOL | W10.00 |  | clear picture
99 |  | BOOL | W10.01 |  | start to draw
100 |  | BOOL | W15.06 |  | 红灯
101 |  | BOOL | W15.07 |  | 绿灯
102 |  | BOOL | W15.08 |  | 黄灯
103 |  | BOOL | W20.00 |  | rest for begin to carry out the programme from 1st step
104 |  | BOOL | W20.01 |  | 复位
105 |  | BOOL | W20.02 |  | 复位2
106 |  | BOOL | W30.00 |  | w30.00
107 |  | BOOL | W40.00 |  | 合格显示
108 |  | BOOL | W40.01 |  | 不合格显示
109 |  | BOOL | W40.03 |  | 合格职位
110 |  | BOOL | W100.00 |  | 活塞气缸顶起
111 |  | BOOL | W100.01 |  | 活塞气缸返回
112 |  | BOOL | W100.02 |  | 主气缸下压
113 |  | BOOL | W100.03 |  | 二通电磁阀1
114 |  | BOOL | W100.04 |  | 二通电磁阀2
115 |  | BOOL | W100.05 |  | 二通电磁阀3
116 |  | BOOL | W100.06 |  | 二通电磁阀4
117 |  | BOOL | W100.07 |  | 主气缸返回
118 |  | BOOL | W100.08 |  | 备用1
119 |  | BOOL | W101.00 |  | 打开前门
120 |  | BOOL | W101.01 |  | 关门前门
121 |  | BOOL | W101.02 |  | 下压气缸下压
122 |  | BOOL | W101.03 |  | 下压气缸返回
123 |  | BOOL | W102.04 |  | 高压电磁阀1
124 |  | BOOL | W102.05 |  | 高压电磁阀2
125 |  | BOOL | W102.06 |  | 高压电磁阀3
126 |  | BOOL | W102.07 |  | 高压电磁阀4
127 |  | BOOL | W200.00 |  | 差压传感器保护
128 |  | BOOL | W300.00 |  | 1:first step
129 |  | BOOL | W300.01 |  | 2: second step
130 |  | BOOL | W300.02 |  | 3: third step
131 |  | BOOL | W300.03 |  | 4: forth step
132 |  | BOOL | W300.04 |  | 5: fiveth step diffrent meansure
133 |  | BOOL | W300.05 |  | 6: sixth step
134 |  | BOOL | W300.06 |  | reset
135 |  | BOOL | W300.07 |  | 稳压不合格置位
136 |  | BOOL | W300.08 |  | 抽真空精密检测结束
137 |  | BOOL | W300.09 |  | 抽真空精密退出结束时间
138 |  | BOOL | W300.10 |  | 高压检测
139 |  | BOOL | W300.11 |  | 高压冲气
140 |  | BOOL | W300.12 |  | 高压稳定
141 |  | BOOL | W300.13 |  | 高压退出
142 |  | BOOL | W300.14 |  | 高压退出恢复
143 |  | BOOL | W300.15 |  | 差压2次取值
144 |  | BOOL | W400.00 |  | network
145 |  | BOOL | W400.01 |  | 通气置位
146 |  | BOOL | W400.02 |  | 通气不合格置位
147 |  | BOOL | W400.03 |  | 通气不合格复位
148 |  | BOOL | W400.04 |  | 差压不合格置位
149 |  | BOOL | W400.05 |  | 充气结果值处理
150 |  | BOOL | W400.06 |  | w400.6
151 | P_0_02s | BOOL | CF103 |  | 0.02秒时钟脉冲位
152 | P_0_1s | BOOL | CF100 |  | 0.1秒时钟脉冲位
153 | P_0_2s | BOOL | CF101 |  | 0.2秒时钟脉冲位
154 | P_1s | BOOL | CF102 |  | 1.0秒时钟脉冲位
155 | P_1分钟 | BOOL | CF104 |  | 1分钟时钟脉冲位
156 | P_AER | BOOL | CF011 |  | 访问错误标志
157 | P_CIO | WORD | A450 |  | CIO区参数
158 | P_CY | BOOL | CF004 |  | 进位(CY)标志
159 | P_Cycle_Time_Error | BOOL | A401.08 |  | 循环时间错误标志
160 | P_Cycle_Time_Value | UDINT | A264 |  | 当前扫描时间
161 | P_DM | WORD | A460 |  | DM区参数
162 | P_EM0 | WORD | A461 |  | EM0区参数
163 | P_EM1 | WORD | A462 |  | EM1区参数
164 | P_EM2 | WORD | A463 |  | EM2区参数
165 | P_EM3 | WORD | A464 |  | EM3区参数
166 | P_EM4 | WORD | A465 |  | EM4区参数
167 | P_EM5 | WORD | A466 |  | EM5区参数
168 | P_EM6 | WORD | A467 |  | EM6区参数
169 | P_EM7 | WORD | A468 |  | EM7区参数
170 | P_EM8 | WORD | A469 |  | EM8区参数
171 | P_EM9 | WORD | A470 |  | EM9区参数
172 | P_EMA | WORD | A471 |  | EMA区参数
173 | P_EMB | WORD | A472 |  | EMB区参数
174 | P_EMC | WORD | A473 |  | EMC区参数
175 | P_EQ | BOOL | CF006 |  | 等于(EQ)标志
176 | P_ER | BOOL | CF003 |  | 指令执行错误(ER)标志
177 | P_First_Cycle | BOOL | A200.11 |  | 第一次循环标志
178 | P_First_Cycle_Task | BOOL | A200.15 |  | 第一次任务执行标志
179 | P_GE | BOOL | CF000 |  | 大于或等于(GE)标志
180 | P_GT | BOOL | CF005 |  | 大于(GT)标志
181 | P_HR | WORD | A452 |  | HR区参数
182 | P_IO_Verify_Error | BOOL | A402.09 |  | I/O确认错误标志
183 | P_LE | BOOL | CF002 |  | 小于等于(LE)标志
184 | P_Low_Battery | BOOL | A402.04 |  | 电池电量低标志
185 | P_LT | BOOL | CF007 |  | 小于(LT)标志
186 | P_Max_Cycle_Time | UDINT | A262 |  | 最长周期时间
187 | P_N | BOOL | CF008 |  | 负数(N)标志
188 | P_NE | BOOL | CF001 |  | 不等于标志(NE)
189 | P_OF | BOOL | CF009 |  | 上溢出(OF)标志
190 | P_Off | BOOL | CF114 |  | 常断标志
191 | P_On | BOOL | CF113 |  | 常通标志
192 | P_Output_Off_Bit | BOOL | A500.15 |  | 输出关闭位
193 | P_UF | BOOL | CF010 |  | 下溢出(UF)标志
194 | P_WR | WORD | A451 |  | WR区参数
195 | P_步 | BOOL | A200.12 |  | 步标志

## 4#PLC
4#PLC
序号 | 名称 | 数据类型 | 地址/值 | DI/DO/AI/AO | 注释
1 |  | BOOL | 0.01 | DI | 双键-右键
2 |  | BOOL | 0.02 | DI | 双键-左键
3 |  | BOOL | 0.03 | DI | the up limit of up cylinder
4 |  | BOOL | 0.04 | DI | the down limit of up cylinder 下压气缸下限位
5 |  | BOOL | 0.05 | DI | 活腮上限位
6 |  | BOOL | 0.06 | DI | 活塞下限位
7 |  | BOOL | 0.07 | DI | 门上限
8 |  | BOOL | 0.08 | DI | the down limit switch of door
9 |  | BOOL | 0.09 | DI | 门上限
10 |  | BOOL | 0.1 | DI | the up limit of the door cylinder
11 |  | BOOL | 0.11 | DI | 快接
12 |  | BOOL | 1.02 | DI | 不合格开关
13 |  | BOOL | 101.05 | DO | 红灯
14 |  | BOOL | 101.06 | DO | 绿灯
15 |  | BOOL | 101.07 | DO | 黄灯
16 |  | BOOL | 102.04 | DO | 高压电磁阀1
17 |  | BOOL | 102.06 | DO | 高压电磁阀关
18 |  | BOOL | 102.07 | DO | 高压电磁阀4
19 |  | CHANNEL | 200 | AI | 压力开关
20 |  | CHANNEL | 201 | AI | 差压传感器
21 |  | CHANNEL | 202 | AI | 高压传感器
22 | P_First_Cycle | BOOL | A200.11 |  | 第一次循环标志
23 | P_步 | BOOL | A200.12 |  | 步标志
24 | P_First_Cycle_Task | BOOL | A200.15 |  | 第一次任务执行标志
25 | P_Max_Cycle_Time | UDINT | A262 |  | 最长周期时间
26 | P_Cycle_Time_Value | UDINT | A264 |  | 当前扫描时间
27 | P_Cycle_Time_Error | BOOL | A401.08 |  | 循环时间错误标志
28 | P_Low_Battery | BOOL | A402.04 |  | 电池电量低标志
29 | P_IO_Verify_Error | BOOL | A402.09 |  | I/O确认错误标志
30 | P_CIO | WORD | A450 |  | CIO区参数
31 | P_WR | WORD | A451 |  | WR区参数
32 | P_HR | WORD | A452 |  | HR区参数
33 | P_DM | WORD | A460 |  | DM区参数
34 | P_EM0 | WORD | A461 |  | EM0区参数
35 | P_EM1 | WORD | A462 |  | EM1区参数
36 | P_EM2 | WORD | A463 |  | EM2区参数
37 | P_EM3 | WORD | A464 |  | EM3区参数
38 | P_EM4 | WORD | A465 |  | EM4区参数
39 | P_EM5 | WORD | A466 |  | EM5区参数
40 | P_EM6 | WORD | A467 |  | EM6区参数
41 | P_EM7 | WORD | A468 |  | EM7区参数
42 | P_EM8 | WORD | A469 |  | EM8区参数
43 | P_EM9 | WORD | A470 |  | EM9区参数
44 | P_EMA | WORD | A471 |  | EMA区参数
45 | P_EMB | WORD | A472 |  | EMB区参数
46 | P_EMC | WORD | A473 |  | EMC区参数
47 | P_Output_Off_Bit | BOOL | A500.15 |  | 输出关闭位
48 | P_GE | BOOL | CF000 |  | 大于或等于(GE)标志
49 | P_NE | BOOL | CF001 |  | 不等于标志(NE)
50 | P_LE | BOOL | CF002 |  | 小于等于(LE)标志
51 | P_ER | BOOL | CF003 |  | 指令执行错误(ER)标志
52 | P_CY | BOOL | CF004 |  | 进位(CY)标志
53 | P_GT | BOOL | CF005 |  | 大于(GT)标志
54 | P_EQ | BOOL | CF006 |  | 等于(EQ)标志
55 | P_LT | BOOL | CF007 |  | 小于(LT)标志
56 | P_N | BOOL | CF008 |  | 负数(N)标志
57 | P_OF | BOOL | CF009 |  | 上溢出(OF)标志
58 | P_UF | BOOL | CF010 |  | 下溢出(UF)标志
59 | P_AER | BOOL | CF011 |  | 访问错误标志
60 | P_0_1s | BOOL | CF100 |  | 0.1秒时钟脉冲位
61 | P_0_2s | BOOL | CF101 |  | 0.2秒时钟脉冲位
62 | P_1s | BOOL | CF102 |  | 1.0秒时钟脉冲位
63 | P_0_02s | BOOL | CF103 |  | 0.02秒时钟脉冲位
64 | P_1分钟 | BOOL | CF104 |  | 1分钟时钟脉冲位
65 | P_On | BOOL | CF113 |  | 常通标志
66 | P_Off | BOOL | CF114 |  | 常断标志
67 |  | CHANNEL | D100 |  | 抽真空时间
68 |  | CHANNEL | D101 |  | 抽真空稳定时间
69 |  | CHANNEL | D102 |  | 抽真空精密检测时间
70 |  | CHANNEL | D103 |  | 抽真空精密检测退出时间
71 |  | CHANNEL | D104 |  | 抽真空精密检测结束退出时间延时
72 |  | CHANNEL | D105 |  | 高压充气时间
73 |  | CHANNEL | D106 |  | 高压稳定时间
74 |  | CHANNEL | D110 |  | 直压传感器数值
75 |  | CHANNEL | D120 |  | 真空差压合格值
76 |  | CHANNEL | D190 |  | 压力调整值
77 |  | CHANNEL | D192 |  | 差压调整零值
78 |  | CHANNEL | D194 |  | 高压调整零值
79 |  | CHANNEL | D200 |  | 压力开关
80 |  | CHANNEL | D201 |  | 差压传感器
81 |  | CHANNEL | D202 |  | 直压传感器
82 |  | CHANNEL | D204 |  | 高压传感器
83 |  | CHANNEL | D1000 |  | note
84 |  | CHANNEL | D1005 |  | 真空差压传感器测量值
85 |  | CHANNEL | D1006 |  | 高压测量值
86 |  | CHANNEL | D1009 |  | no correct number
87 |  | CHANNEL | D1013 |  | different value
88 |  | CHANNEL | D1014 |  | direct value
89 |  | CHANNEL | D1015 |  | 高压检测差值
90 |  | CHANNEL | D1018 |  | 高压检测值1
91 |  | CHANNEL | D1019 |  | 高压检测值2
92 |  | CHANNEL | D1104 |  | 抽真空精密检测时间设置1
93 |  | CHANNEL | D1105 |  | high press give
94 |  | CHANNEL | D1106 |  | high press held
95 |  | CHANNEL | D1107 |  | high press checking
96 |  | CHANNEL | D1108 |  | 抽真空精密检测时间设置2
97 |  | CHANNEL | D1110 |  | high press min
98 |  | CHANNEL | D1111 |  | high press max
99 |  | CHANNEL | D1112 |  | defferent min
100 |  | CHANNEL | D1113 |  | different max value
101 |  | CHANNEL | D1114 |  | direct mix
102 |  | CHANNEL | D1115 |  | direct max value
103 |  | CHANNEL | D1116 |  | 抽真空下限
104 |  | CHANNEL | D1117 |  | 抽真空上限
105 |  | CHANNEL | D1118 |  | 真空最低设置值
106 |  | CHANNEL | D1119 |  | 高压检测下限
107 |  | CHANNEL | D1120 |  | 高压检测上限
108 |  | CHANNEL | D1500 |  | 通气存储
109 |  | CHANNEL | D1502 |  | 真空比较存储
110 |  | BOOL | T0001 |  | 抽真空时间
111 |  | BOOL | T0002 |  | 抽真空稳定时间
112 |  | BOOL | T0003 |  | 抽真空直压检测时间
113 |  | BOOL | T0004 |  | 抽真空精密检测时间1
114 |  | BOOL | T0005 |  | 抽真空精密检测时间延时
115 |  | BOOL | T0006 |  | exit accect meansure 气时间
116 |  | BOOL | T0007 |  | after exiting and keep into recovry
117 |  | BOOL | T0008 |  | high press give air
118 |  | BOOL | T0009 |  | high press held
119 |  | BOOL | T0010 |  | high press checking
120 |  | BOOL | T0012 |  | 1
121 |  | BOOL | T0014 |  | 2
122 |  | BOOL | T0015 |  | 3
123 |  | BOOL | T0016 |  | 16
124 |  | BOOL | T0017 |  | 17
125 |  | BOOL | T0018 |  | 18
126 |  | BOOL | T0019 |  | 19
127 |  | BOOL | T0020 |  | 20
128 |  | BOOL | T0021 |  | 21
129 |  | BOOL | W10.00 |  | clear picture
130 |  | BOOL | W10.01 |  | start to draw
131 |  | BOOL | W15.06 |  | red light 红灯
132 |  | BOOL | W15.07 |  | geen light 绿灯
133 |  | BOOL | W15.08 |  | orange light 黄灯
134 |  | BOOL | W20.00 |  | 不合格复位
135 |  | BOOL | W20.01 |  | 手动复位
136 |  | BOOL | W30.00 |  | w30.00
137 |  | BOOL | W30.01 |  | w30.1
138 |  | BOOL | W40.00 |  | 合格显示
139 |  | BOOL | W40.01 |  | 不合各显示
140 |  | BOOL | W40.03 |  | 合格职位
141 |  | CHANNEL | W100 |  | air cylinder
142 |  | BOOL | W100.00 |  | 活塞气缸顶起
143 |  | BOOL | W100.01 |  | 活塞气缸返回
144 |  | BOOL | W100.02 |  | 主气缸下压
145 |  | BOOL | W100.03 |  | 二通电磁阀1
146 |  | BOOL | W100.04 |  | 二通电磁阀2
147 |  | BOOL | W100.05 |  | 二通电磁阀5
148 |  | BOOL | W100.06 |  | 二通电磁阀6
149 |  | BOOL | W100.07 |  | 二通电磁阀7
150 |  | BOOL | W100.08 |  | 备用1
151 |  | BOOL | W101.00 |  | release 1st door cylinder
152 |  | BOOL | W101.01 |  | push down 2ed door cylinder
153 |  | BOOL | W101.02 |  | up cylinder push down
154 |  | BOOL | W101.03 |  | up cylinder return 下压气缸返回
155 |  | CHANNEL | W102 |  | electric switch
156 |  | BOOL | W102.01 |  | 高压电磁阀1
157 |  | BOOL | W102.02 |  | 高压电磁阀2
158 |  | BOOL | W102.03 |  | 高压电磁阀3
159 |  | BOOL | W102.04 |  | 高压电磁阀4
160 |  | BOOL | W102.05 |  | 二通电磁阀5
161 |  | BOOL | W102.06 |  | 二通电磁阀6
162 |  | BOOL | W102.07 |  | 二通电磁阀7
163 |  | BOOL | W200.00 |  | 差压传感器保护
164 |  | BOOL | W300.00 |  | 1: first step
165 |  | BOOL | W300.01 |  | 2: second step vocon meansure 真空检测
166 |  | BOOL | W300.02 |  | 3: third step obsorb vacum and held
167 |  | BOOL | W300.03 |  | 4: forth step vacoum direct meansure 真空检测 :阀开 2,4,6,7 关 :5
168 |  | BOOL | W300.04 |  | 5: fifth absorb vacom accet 抽真空 时间
169 |  | BOOL | W300.05 |  | 6: sixth step
170 |  | BOOL | W300.06 |  | 7: seventh step after exiting recovery
171 |  | BOOL | W300.07 |  | 9: eighth step
172 |  | BOOL | W300.08 |  | 10: tenth step
173 |  | BOOL | W300.09 |  | 11: eleventh step
174 |  | BOOL | W300.10 |  | 12: thirth step high press cheching 高压检测
175 |  | BOOL | W300.11 |  | 13: forteenth step high press exit
176 |  | BOOL | W300.12 |  | 14: fivteenth step
177 |  | BOOL | W300.13 |  | 15: sixteenth step
178 |  | BOOL | W300.14 |  | 高压退出恢复
179 |  | BOOL | W301.00 |  | 1
180 |  | BOOL | W301.01 |  | 2
181 |  | BOOL | W301.02 |  | 3
182 |  | BOOL | W301.03 |  | 4
183 |  | BOOL | W301.04 |  | 5
184 |  | BOOL | W301.05 |  | 4
185 |  | BOOL | W400.00 |  | network
186 |  | BOOL | W400.06 |  | w400.6
187 |  | BOOL | W500.00 |  | 通气置位
188 |  | BOOL | W510.00 |  | 手动复位（1）
189 |  | BOOL | W510.01 |  | 手动复位（2）
190 |  | BOOL | W510.02 |  | 手动复位（3）
191 |  | BOOL | W510.03 |  | 手动复位（4）
192 |  | BOOL | W510.04 |  | 手动复位（5）

## 5#PLC
5#PLC
序号 | 名称 | 数据类型 | 地址/值 | DI/DO/AI/AO | 注释
1 |  | CHANNEL | 0 | DI | 伺服停止
2 |  | BOOL | 0 | DI | 光幕
3 |  | BOOL | 0.01 | DI | 中间板检测
4 |  | BOOL | 0.03 | DI | 气缸上限位
5 |  | BOOL | 0.04 | DI | 1气缸下限位
6 |  | BOOL | 0.06 | DI | 伺服零点
7 |  | BOOL | 0.07 | DI | 橡胶垫检测位
8 |  | BOOL | 0.08 | DI | 2气缸上限位
9 |  | BOOL | 0.09 | DI | 2气缸下限位
10 |  | BOOL | 0.1 | DI | 小气缸上限位1
11 |  | BOOL | 0.11 | DI | 小气缸下限位1
12 |  | CHANNEL | 1 | DI | 环形注油结束
13 |  | BOOL | 1 | DI | 合格品箱
14 |  | BOOL | 1.01 | DI | 不合格产品微动
15 |  | BOOL | 1.02 | DI | 复合齿工件
16 |  | BOOL | 1.03 | DI | 小气缸上限位2
17 |  | BOOL | 1.04 | DI | 小气缸下限位2
18 |  | BOOL | 1.05 | DI | 双手按键
19 |  | BOOL | 1.06 | DI | 机盖定位工装1
20 |  | BOOL | 1.07 | DI | 挂线鼻定位工装
21 |  | BOOL | 1.08 | DI | 机盖定位工装2
22 |  | BOOL | 1.09 | DI | 中间板润滑
23 |  | BOOL | 1.1 | DI | 油脂低位报警
24 |  | BOOL | 1.14 | DI | SET W2.04
25 |  | CHANNEL | 4 | DI | 复合齿结束步数
26 |  | BOOL | 100 | DO | 合格显示
27 |  | BOOL | 100.01 | DO | 不合格显示
28 |  | BOOL | 100.02 | DO | 红灯亮，组装完毕
29 |  | BOOL | 100.03 | DO | 绿灯亮，开始组装
30 |  | BOOL | 100.04 | DO | 黄灯
31 |  | BOOL | 100.05 | DO | 1电磁阀小气缸
32 |  | BOOL | 100.06 | DO | 2电磁阀
33 |  | BOOL | 100.07 | DO | 3电磁阀缷气
34 |  | BOOL | 101 | DO | 1气缸推出，4电磁阀（1）
35 |  | BOOL | 101.01 | DO | 1气缸收回，4电磁阀（2）
36 |  | BOOL | 101.02 | DO | 2气缸推出，5电磁阀（1）
37 |  | BOOL | 101.03 | DO | 2气缸收回，5电磁阀（2）
38 |  | BOOL | 101.04 | DO | QDF3中间板气动
39 |  | BOOL | 101.05 | DO | 报警
40 |  | BOOL | 101.06 | DO | QDF4复合齿气动
41 |  | BOOL | 101.07 | DO | DJ2齿轮减速机
42 |  | BOOL | 102 | DO | QF1环形盖气动
43 |  | BOOL | 102.01 | DO | QDF5气动注油泵
44 |  | BOOL | 102.02 | DO | QDF2输出轴气动
45 |  | BOOL | 102.03 | DO | QDF3中间板气动
46 |  | BOOL | 102.04 | DO | QDF4复合齿气动
47 |  | BOOL | 102.05 | DO | 伺服报警
48 |  | BOOL | 102.06 | DO | QF1环形盖气动
49 |  | BOOL | 102.07 | DO | 视觉信号
50 |  | BOOL | 103 | DO | 红灯亮，工件组装完毕
51 |  | BOOL | 103.01 | DO | 黄灯亮，油脂报警
52 |  | BOOL | 103.02 | DO | 绿灯亮，开始组装
53 |  | BOOL | 103.03 | DO | DF1气缸电磁阀
54 |  | BOOL | 103.04 | DO | DF2抽真空
55 |  | BOOL | 103.05 | DO | DF3缷真空
56 |  | BOOL | 103.06 | DO | 网络通讯输出
57 |  | BOOL | 103.07 | DO | DJ2齿轮减速机
58 |  | CHANNEL | 200 |  | 模拟量
59 |  | CHANNEL | 201 |  | 真空实际值
60 |  | CHANNEL | 400 |  | 不合格产品执行次数
61 |  | CHANNEL | 600 |  | 4齿轮不合格发送步数
62 |  | CHANNEL | 700 |  | 4齿轮不合格步数
63 |  | CHANNEL | 800 |  | 三齿轮合格信号
64 |  | CHANNEL | 900 |  | 三齿轮合格信号
65 | P_First_Cycle | BOOL | A200.11 |  | 第一次循环标志
66 | P_步 | BOOL | A200.12 |  | 步标志
67 | P_First_Cycle_Task | BOOL | A200.15 |  | 第一次任务执行标志
68 | P_Max_Cycle_Time | UDINT | A262 |  | 最长周期时间
69 | P_Cycle_Time_Value | UDINT | A264 |  | 当前扫描时间
70 |  | CHANNEL | A278 |  | 伺服脉冲
71 |  | CHANNEL | A279 |  | 伺服脉冲
72 |  | BOOL | A281.04 |  | 伺服停止
73 | P_Cycle_Time_Error | BOOL | A401.08 |  | 循环时间错误标志
74 | P_Low_Battery | BOOL | A402.04 |  | 电池电量低标志
75 | P_IO_Verify_Error | BOOL | A402.09 |  | I/O确认错误标志
76 | P_CIO | WORD | A450 |  | CIO区参数
77 | P_WR | WORD | A451 |  | WR区参数
78 | P_HR | WORD | A452 |  | HR区参数
79 | P_DM | WORD | A460 |  | DM区参数
80 | P_EM0 | WORD | A461 |  | EM0区参数
81 | P_EM1 | WORD | A462 |  | EM1区参数
82 | P_EM2 | WORD | A463 |  | EM2区参数
83 | P_EM3 | WORD | A464 |  | EM3区参数
84 | P_EM4 | WORD | A465 |  | EM4区参数
85 | P_EM5 | WORD | A466 |  | EM5区参数
86 | P_EM6 | WORD | A467 |  | EM6区参数
87 | P_EM7 | WORD | A468 |  | EM7区参数
88 | P_EM8 | WORD | A469 |  | EM8区参数
89 | P_EM9 | WORD | A470 |  | EM9区参数
90 | P_EMA | WORD | A471 |  | EMA区参数
91 | P_EMB | WORD | A472 |  | EMB区参数
92 | P_EMC | WORD | A473 |  | EMC区参数
93 | P_Output_Off_Bit | BOOL | A500.15 |  | 输出关闭位
94 | P_GE | BOOL | CF000 |  | 大于或等于(GE)标志
95 | P_NE | BOOL | CF001 |  | 不等于标志(NE)
96 | P_LE | BOOL | CF002 |  | 小于等于(LE)标志
97 | P_ER | BOOL | CF003 |  | 指令执行错误(ER)标志
98 | P_CY | BOOL | CF004 |  | 进位(CY)标志
99 | P_GT | BOOL | CF005 |  | 大于(GT)标志
100 | P_EQ | BOOL | CF006 |  | 等于(EQ)标志
101 | P_LT | BOOL | CF007 |  | 小于(LT)标志
102 | P_N | BOOL | CF008 |  | 负数(N)标志
103 | P_OF | BOOL | CF009 |  | 上溢出(OF)标志
104 | P_UF | BOOL | CF010 |  | 下溢出(UF)标志
105 | P_AER | BOOL | CF011 |  | 访问错误标志
106 | P_0_1s | BOOL | CF100 |  | 0.1秒时钟脉冲位
107 | P_0_2s | BOOL | CF101 |  | 0.2秒时钟脉冲位
108 | P_1s | BOOL | CF102 |  | 1.0秒时钟脉冲位
109 | P_0_02s | BOOL | CF103 |  | 0.02秒时钟脉冲位
110 | P_1分钟 | BOOL | CF104 |  | 1分钟时钟脉冲位
111 | P_On | BOOL | CF113 |  | 常通标志
112 | P_Off | BOOL | CF114 |  | 常断标志
113 |  | CHANNEL | D0 |  | 稳压后存储
114 |  | CHANNEL | D2 |  | 检测存储
115 |  | CHANNEL | D4 |  | x轴中间值
116 |  | CHANNEL | D10 |  | 伺服回零点
117 |  | CHANNEL | D16 |  | 反转
118 |  | CHANNEL | D20 |  | 伺服下降
119 |  | CHANNEL | D24 |  | 脉冲应行走行程值
120 |  | CHANNEL | D30 |  | 不合格信号
121 |  | CHANNEL | D40 |  | 不合格品箱
122 |  | CHANNEL | D44 |  | 时实稳压时间
123 |  | CHANNEL | D50 |  | 合格品箱工件累加
124 |  | CHANNEL | D51 |  | 滑座推出
125 |  | CHANNEL | D52 |  | 环形注油结束
126 |  | CHANNEL | D53 |  | 输出轴注油
127 |  | CHANNEL | D54 |  | 不合格
128 |  | CHANNEL | D55 |  | 不合格品箱中间板累加
129 |  | CHANNEL | D56 |  | 合格工件箱
130 |  | CHANNEL | D57 |  | 复合齿注油
131 |  | CHANNEL | D58 |  | 滑座复位
132 |  | CHANNEL | D59 |  | 真空吸住
133 |  | CHANNEL | D80 |  | 需求行程
134 |  | CHANNEL | D90 |  | 实际脉冲/MM
135 |  | CHANNEL | D92 |  | 用户输入速度mm/s
136 |  | CHANNEL | D94 |  | 总距离存储值
137 |  | CHANNEL | D100 |  | 压力调整值
138 |  | CHANNEL | D101 |  | 抽真空时实值
139 |  | CHANNEL | D102 |  | 输入力固定值
140 |  | CHANNEL | D103 |  | 压力时实值
141 |  | CHANNEL | D104 |  | 150/6000
142 |  | CHANNEL | D106 |  | 实际压力的值
143 |  | CHANNEL | D107 |  | 实时压力值
144 |  | CHANNEL | D108 |  | 比较值
145 |  | CHANNEL | D113 |  | 比较值
146 |  | CHANNEL | D120 |  | 比较可修改值
147 |  | CHANNEL | D130 |  | 压力时实值
148 |  | CHANNEL | D140 |  | 泄漏量设置
149 |  | CHANNEL | D150 |  | 稳压时间设置
150 |  | CHANNEL | D160 |  | 密封性检测时间设置
151 |  | CHANNEL | D161 |  | 实时检测时间
152 |  | CHANNEL | D163 |  | 线鼻时实时间累加
153 |  | CHANNEL | D164 |  | 泄漏量结果值
154 |  | CHANNEL | D190 |  | 低位脉冲值
155 |  | CHANNEL | D200 |  | 行程时实值
156 |  | CHANNEL | D201 |  | 存储压力值
157 |  | CHANNEL | D203 |  | 结果值
158 |  | CHANNEL | D204 |  | 实际脉冲距离
159 |  | CHANNEL | D205 |  | 脉冲行程厘米值
160 |  | CHANNEL | D210 |  | 真空比较值
161 |  | CHANNEL | D301 |  | 电机步数
162 |  | CHANNEL | D302 |  | 视觉检测步数
163 |  | CHANNEL | D310 |  | 7
164 |  | CHANNEL | D360 |  | RSET W2.03
165 |  | CHANNEL | D380 |  | SET W2.01
166 |  | CHANNEL | D400 |  | 伺服
167 |  | CHANNEL | D402 |  | 要求速度所需时间
168 |  | CHANNEL | D404 |  | 存入实际发的脉冲内存值中
169 |  | CHANNEL | D406 |  | 伺服
170 |  | CHANNEL | D500 |  | 用户所需伺服速度
171 |  | CHANNEL | D502 |  | 存储值
172 |  | CHANNEL | D503 |  | 真空实际值
173 |  | CHANNEL | D504 |  | 比较值
174 |  | CHANNEL | D510 |  | 结果值
175 |  | CHANNEL | D513 |  | 比较值
176 |  | CHANNEL | D520 |  | 比较可修改值
177 |  | CHANNEL | D600 |  | 结果值
178 |  | CHANNEL | D700 |  | f
179 |  | CHANNEL | D800 |  | 压力比较值
180 |  | CHANNEL | D900 |  | 三齿轮不合格信号
181 |  | CHANNEL | D1000 |  | 执行步聚
182 |  | CHANNEL | D1000 |  | print bar
183 |  | CHANNEL | D1001 |  | 网络无法通讯
184 |  | CHANNEL | D1002 |  | 不合格品数移置另一内存地址，供网络使用。
185 |  | CHANNEL | D1003 |  | 合格品数移到内存另一地址，供网络使用。
186 |  | CHANNEL | D1004 |  | 泄漏量结果值存入内存另一地址，供网络使用。
187 |  | CHANNEL | D1008 |  | 服务器合格品数
188 |  | CHANNEL | D1011 |  | 网络稳压结果值
189 |  | CHANNEL | D1012 |  | 网络检测存储
190 |  | CHANNEL | D1013 |  | 服务器泄漏量结果值
191 |  | CHANNEL | D1014 |  | 服务器泄漏量结果值
192 |  | CHANNEL | D1016 |  | print bar
193 |  | CHANNEL | D1100 |  | 保压时间
194 |  | CHANNEL | D1102 |  | 检测时间
195 |  | CHANNEL | D1106 |  | 泄漏量设置
196 |  | CHANNEL | D1108 |  | 压力设置下限
197 |  | CHANNEL | D1110 |  | 压力设置上限
198 |  | CHANNEL | D1112 |  | 线鼻延时设置
199 |  | CHANNEL | D1114 |  | 最低泄漏量设置
200 |  | CHANNEL | D1500 |  | 压力调整零值
201 |  | CHANNEL | D1502 |  | 压力时实值
202 |  | CHANNEL | D1504 |  | 压力系数
203 |  | CHANNEL | D1510 |  | 通气保存
204 |  | CHANNEL | D1512 |  | 泄漏量保存
205 |  | CHANNEL | D1520 |  | 泄漏量保存
206 |  | CHANNEL | D2000 |  | 中兼地址X
207 |  | CHANNEL | D2001 |  | x time stare
208 |  | CHANNEL | D2002 |  | 行程速度设置存储
209 |  | CHANNEL | D2003 |  | 压力条件存储
210 |  | CHANNEL | D2004 |  | 压力调整值存储
211 |  | CHANNEL | D2005 |  | 泄漏量设置存储
212 |  | CHANNEL | D2006 |  | 屏显
213 |  | CHANNEL | D2007 |  | 密封性检测时间设置存储
214 |  | CHANNEL | D2009 |  | x time end
215 |  | CHANNEL | D2010 |  | x上限值
216 |  | CHANNEL | D2011 |  | 行程2
217 |  | CHANNEL | D2012 |  | 速度2
218 |  | CHANNEL | D2013 |  | 压力2
219 |  | CHANNEL | D2015 |  | 泄漏量设置存储
220 |  | CHANNEL | D2016 |  | 保压时间设置存储
221 |  | CHANNEL | D2017 |  | 密封性检测时间设置2
222 |  | CHANNEL | D2021 |  | 行程3
223 |  | CHANNEL | D2022 |  | 速度3
224 |  | CHANNEL | D2023 |  | 压力3
225 |  | CHANNEL | D2024 |  | 压力调整值存储
226 |  | CHANNEL | D2025 |  | 泄漏量设置存储
227 |  | CHANNEL | D2026 |  | 保压时间设置存储
228 |  | CHANNEL | D2027 |  | 密封性检测时间设置3
229 |  | CHANNEL | D3000 |  | 中兼地址Y
230 |  | CHANNEL | D3001 |  | 伺服行程调用
231 |  | CHANNEL | D3002 |  | 行程速度调用
232 |  | CHANNEL | D3003 |  | 压力条件调用
233 |  | CHANNEL | D3004 |  | 压力调整值调用
234 |  | CHANNEL | D3005 |  | 泄漏量设置调用
235 |  | CHANNEL | D3006 |  | 保压时间设置调用
236 |  | CHANNEL | D3007 |  | 密封性检测时间设置调用
237 |  | CHANNEL | D3009 |  | Y轴上限值
238 |  | CHANNEL | D3010 |  | Y值上限值
239 |  | CHANNEL | D3011 |  | 存储2
240 |  | BOOL | T0001 |  | 拉线鼻检测延时
241 |  | BOOL | T0002 |  | 通气延时
242 |  | BOOL | T0010 |  | 线鼻延时
243 |  | BOOL | T0011 |  | 2
244 |  | BOOL | W0.00 |  | 双键置位1
245 |  | BOOL | W0.01 |  | 双键置位2
246 |  | BOOL | W1.00 |  | 双键置位1
247 |  | BOOL | W1.01 |  | 大气缸1下压后置位
248 |  | BOOL | W1.02 |  | 拉线鼻置位检测置位
249 |  | BOOL | W1.03 |  | 拉线鼻延时置位
250 |  | BOOL | W1.04 |  | 检测合格置位
251 |  | BOOL | W1.05 |  | 小气缸返回
252 |  | BOOL | W1.06 |  | 线鼻合格结束置位
253 |  | BOOL | W1.07 |  | 大气缸下压后置位
254 |  | BOOL | W1.08 |  | 通气延时置位
255 |  | BOOL | W1.09 |  | 检测置位
256 |  | BOOL | W1.10 |  | 泄漏量结果值比较置位
257 |  | BOOL | W1.11 |  | 电机停止，伺服回到零点
258 |  | BOOL | W1.12 |  | 合格品置位
259 |  | BOOL | W1.13 |  | 伺服下降置位
260 |  | BOOL | W1.14 |  | 电机旋转置位
261 |  | BOOL | W1.15 |  | 电机转动时间
262 |  | BOOL | W2.00 |  | 不合格置位
263 |  | BOOL | W2.01 |  | 1气缸左
264 |  | BOOL | W2.02 |  | 1气缸右
265 |  | BOOL | W2.03 |  | 2气缸左
266 |  | BOOL | W2.04 |  | 2气缸右
267 |  | BOOL | W2.05 |  | 缷气阀
268 |  | BOOL | W2.06 |  | 小气缸
269 |  | BOOL | W2.07 |  | 密封性
270 |  | BOOL | W2.08 |  | 中间板气动阀
271 |  | BOOL | W2.09 |  | 复合齿气动阀
272 |  | BOOL | W2.10 |  | 打开抽真空
273 |  | BOOL | W2.11 |  | 绿灯
274 |  | BOOL | W2.12 |  | 红灯
275 |  | BOOL | W2.13 |  | 黄灯
276 |  | BOOL | W2.14 |  | 报警
277 |  | BOOL | W3.00 |  | 结束置位
278 |  | BOOL | W3.01 |  | 结束2
279 |  | BOOL | W3.02 |  | 不合格回位后置开关位
280 |  | BOOL | W4.00 |  | 1汽缸返回置位（初始化）
281 |  | BOOL | W4.01 |  | 2汽缸返回置位（初始化）
282 |  | BOOL | W7.00 |  | 满足范围置位
283 |  | BOOL | W8.00 |  | 自动运行开关
284 |  | BOOL | W8.01 |  | 复位键
285 |  | BOOL | W10.00 |  | 双手按键初始化
286 |  | BOOL | W11.00 |  | 线鼻延时
287 |  | BOOL | W11.01 |  | 接线鼻不合格置位
288 |  | BOOL | W11.02 |  | 线鼻不合格小气缸返回置位
289 |  | BOOL | W12.00 |  | 保压置位
290 |  | BOOL | W12.01 |  | 压力不符气缸返回置位
291 |  | BOOL | W312.02 |  | 不符后，微动置位
292 |  | BOOL | W400.01 |  | store data

## 6#PLC
6#PLC
序号 | 名称 | 数据类型 | 地址/值 | DI/DO/AI/AO | 注释
1 | P_Off | BOOL | CF114 |  | 常断标志
2 | P_On | BOOL | CF113 |  | 常通标志
3 | P_1分钟 | BOOL | CF104 |  | 1分钟时钟脉冲位
4 | P_0_02s | BOOL | CF103 |  | 0.02秒时钟脉冲位
5 | P_1s | BOOL | CF102 |  | 1.0秒时钟脉冲位
6 | P_0_2s | BOOL | CF101 |  | 0.2秒时钟脉冲位
7 | P_0_1s | BOOL | CF100 |  | 0.1秒时钟脉冲位
8 | P_AER | BOOL | CF011 |  | 访问错误标志
9 | P_UF | BOOL | CF010 |  | 下溢出(UF)标志
10 | P_OF | BOOL | CF009 |  | 上溢出(OF)标志
11 | P_N | BOOL | CF008 |  | 负数(N)标志
12 | P_LT | BOOL | CF007 |  | 小于(LT)标志
13 | P_EQ | BOOL | CF006 |  | 等于(EQ)标志
14 | P_GT | BOOL | CF005 |  | 大于(GT)标志
15 | P_CY | BOOL | CF004 |  | 进位(CY)标志
16 | P_ER | BOOL | CF003 |  | 指令执行错误(ER)标志
17 | P_LE | BOOL | CF002 |  | 小于等于(LE)标志
18 | P_NE | BOOL | CF001 |  | 不等于标志(NE)
19 | P_GE | BOOL | CF000 |  | 大于或等于(GE)标志
20 | P_Output_Off_Bit | BOOL | A500.15 |  | 输出关闭位
21 | P_EMC | WORD | A473 |  | EMC区参数
22 | P_EMB | WORD | A472 |  | EMB区参数
23 | P_EMA | WORD | A471 |  | EMA区参数
24 | P_EM9 | WORD | A470 |  | EM9区参数
25 | P_EM8 | WORD | A469 |  | EM8区参数
26 | P_EM7 | WORD | A468 |  | EM7区参数
27 | P_EM6 | WORD | A467 |  | EM6区参数
28 | P_EM5 | WORD | A466 |  | EM5区参数
29 | P_EM4 | WORD | A465 |  | EM4区参数
30 | P_EM3 | WORD | A464 |  | EM3区参数
31 | P_EM2 | WORD | A463 |  | EM2区参数
32 | P_EM1 | WORD | A462 |  | EM1区参数
33 | P_EM0 | WORD | A461 |  | EM0区参数
34 | P_DM | WORD | A460 |  | DM区参数
35 | P_HR | WORD | A452 |  | HR区参数
36 | P_WR | WORD | A451 |  | WR区参数
37 | P_CIO | WORD | A450 |  | CIO区参数
38 | P_IO_Verify_Error | BOOL | A402.09 |  | I/O确认错误标志
39 | P_Low_Battery | BOOL | A402.04 |  | 电池电量低标志
40 | P_Cycle_Time_Error | BOOL | A401.08 |  | 循环时间错误标志
41 | P_Cycle_Time_Value | UDINT | A264 |  | 当前扫描时间
42 | P_Max_Cycle_Time | UDINT | A262 |  | 最长周期时间
43 | P_First_Cycle_Task | BOOL | A200.15 |  | 第一次任务执行标志
44 | P_步 | BOOL | A200.12 |  | 步标志
45 | P_First_Cycle | BOOL | A200.11 |  | 第一次循环标志

## 7#PLC
7#PLC
序号 | 名称 | 数据类型 | 地址/值 | DI/DO/AI/AO | 注释
1 |  | CHANNEL | 0 | DI | 控制字
2 |  | BOOL | 0.03 | DI | 气缸上限位
3 |  | BOOL | 0.06 | DI | 气缸上限位
4 |  | BOOL | 0.07 | DI | 气缸下限位
5 |  | BOOL | 0.08 | DI | 伺服上限位
6 |  | BOOL | 0.1 | DI | 伺服零点
7 |  | BOOL | 0.11 | DI | 橡胶垫有无
8 |  | CHANNEL | 1 | DI | 环形注油结束
9 |  | BOOL | 1 | DI | 合格品箱
10 |  | BOOL | 1.01 | DI | 不合格产品微动
11 |  | BOOL | 1.04 | DI | 同步轮开关
12 |  | BOOL | 1.05 | DI | 双手按键
13 |  | BOOL | 1.06 | DI | 支撑板定位工装
14 |  | BOOL | 2.13 | DI | 伺服报警
15 |  | CHANNEL | 4 |  | 复合齿结束步数
16 |  | BOOL | 11 |  | 曲线1步
17 |  | BOOL | 100.01 | DO | 合格显示
18 |  | BOOL | 100.02 | DO | 不合格显示
19 |  | BOOL | 100.05 | DO | DQG气缸电磁阀
20 |  | BOOL | 100.06 | DO | DF2抽真空
21 |  | BOOL | 100.07 | DO | DF3缷真空
22 |  | BOOL | 101 | DO | 气缸推出
23 |  | BOOL | 101.01 | DO | 1电磁阀
24 |  | BOOL | 101.02 | DO | 1电磁阀
25 |  | BOOL | 101.03 | DO | QDF2输出轴气动
26 |  | BOOL | 101.04 | DO | QDF3中间板气动
27 |  | BOOL | 101.05 | DO | 伺服报警
28 |  | BOOL | 101.06 | DO | QDF4复合齿气动
29 |  | BOOL | 101.07 | DO | DJ2齿轮减速机
30 |  | BOOL | 102 | DO | QF1环形盖气动
31 |  | BOOL | 102.01 | DO
32 |  | BOOL | 102.02 | DO | 2电磁阀
33 |  | BOOL | 102.03 | DO | QDF3中间板气动
34 |  | BOOL | 102.04 | DO | QDF4复合齿气动
35 |  | BOOL | 102.05 | DO | 伺服报警
36 |  | BOOL | 102.06 | DO | 报警
37 |  | BOOL | 102.07 | DO | 视觉信号
38 |  | BOOL | 103 | DO | 红灯
39 |  | BOOL | 103.01 | DO | 黄灯
40 |  | BOOL | 103.02 | DO | 绿灯
41 |  | BOOL | 103.03 | DO
42 |  | BOOL | 103.04 | DO | DF2抽真空
43 |  | BOOL | 103.05 | DO | DF3缷真空
44 |  | BOOL | 103.06 | DO | 网络通讯输出
45 |  | BOOL | 103.07 | DO | DJ2齿轮减速机
46 |  | CHANNEL | 200 |  | 200公斤模拟量1
47 |  | CHANNEL | 201 |  | 200公斤2模拟量
48 |  | CHANNEL | 202 |  | 位移模拟量
49 |  | CHANNEL | 400 |  | 不合格产品执行次数
50 |  | CHANNEL | 600 |  | 4齿轮不合格发送步数
51 |  | CHANNEL | 700 |  | 4齿轮不合格步数
52 |  | CHANNEL | 800 |  | 三齿轮合格信号
53 |  | CHANNEL | 900 |  | 三齿轮合格信号
54 |  | CHANNEL | 2005 |  | 传感器2，压力调用
55 | P_First_Cycle | BOOL | A200.11 |  | 第一次循环标志
56 | P_步 | BOOL | A200.12 |  | 步标志
57 | P_First_Cycle_Task | BOOL | A200.15 |  | 第一次任务执行标志
58 | P_Max_Cycle_Time | UDINT | A262 |  | 最长周期时间
59 | P_Cycle_Time_Value | UDINT | A264 |  | 当前扫描时间
60 |  | CHANNEL | A278 |  | 伺服脉冲
61 |  | CHANNEL | A279 |  | 伺服脉冲
62 |  | BOOL | A280.04 |  | 伺服停止
63 |  | BOOL | A281.04 |  | 伺服停止
64 | P_Cycle_Time_Error | BOOL | A401.08 |  | 循环时间错误标志
65 | P_Low_Battery | BOOL | A402.04 |  | 电池电量低标志
66 | P_IO_Verify_Error | BOOL | A402.09 |  | I/O确认错误标志
67 | P_CIO | WORD | A450 |  | CIO区参数
68 | P_WR | WORD | A451 |  | WR区参数
69 | P_HR | WORD | A452 |  | HR区参数
70 | P_DM | WORD | A460 |  | DM区参数
71 | P_EM0 | WORD | A461 |  | EM0区参数
72 | P_EM1 | WORD | A462 |  | EM1区参数
73 | P_EM2 | WORD | A463 |  | EM2区参数
74 | P_EM3 | WORD | A464 |  | EM3区参数
75 | P_EM4 | WORD | A465 |  | EM4区参数
76 | P_EM5 | WORD | A466 |  | EM5区参数
77 | P_EM6 | WORD | A467 |  | EM6区参数
78 | P_EM7 | WORD | A468 |  | EM7区参数
79 | P_EM8 | WORD | A469 |  | EM8区参数
80 | P_EM9 | WORD | A470 |  | EM9区参数
81 | P_EMA | WORD | A471 |  | EMA区参数
82 | P_EMB | WORD | A472 |  | EMB区参数
83 | P_EMC | WORD | A473 |  | EMC区参数
84 | P_Output_Off_Bit | BOOL | A500.15 |  | 输出关闭位
85 | P_GE | BOOL | CF000 |  | 大于或等于(GE)标志
86 | P_NE | BOOL | CF001 |  | 不等于标志(NE)
87 | P_LE | BOOL | CF002 |  | 小于等于(LE)标志
88 | P_ER | BOOL | CF003 |  | 指令执行错误(ER)标志
89 | P_CY | BOOL | CF004 |  | 进位(CY)标志
90 | P_GT | BOOL | CF005 |  | 大于(GT)标志
91 | P_EQ | BOOL | CF006 |  | 等于(EQ)标志
92 | P_LT | BOOL | CF007 |  | 小于(LT)标志
93 | P_N | BOOL | CF008 |  | 负数(N)标志
94 | P_OF | BOOL | CF009 |  | 上溢出(OF)标志
95 | P_UF | BOOL | CF010 |  | 下溢出(UF)标志
96 | P_AER | BOOL | CF011 |  | 访问错误标志
97 | P_0_1s | BOOL | CF100 |  | 0.1秒时钟脉冲位
98 | P_0_2s | BOOL | CF101 |  | 0.2秒时钟脉冲位
99 | P_1s | BOOL | CF102 |  | 1.0秒时钟脉冲位
100 | P_0_02s | BOOL | CF103 |  | 0.02秒时钟脉冲位
101 | P_1分钟 | BOOL | CF104 |  | 1分钟时钟脉冲位
102 | P_On | BOOL | CF113 |  | 常通标志
103 | P_Off | BOOL | CF114 |  | 常断标志
104 |  | CHANNEL | D40 |  | 不合格品箱
105 |  | CHANNEL | D50 |  | 合格品箱工件累加
106 |  | CHANNEL | D110 |  | 同步轮系数
107 |  | CHANNEL | D112 |  | 中心销系数
108 |  | CHANNEL | D200 |  | 实时压力
109 |  | CHANNEL | D800 |  | 伺服速度设置mm/s
110 |  | CHANNEL | D854 |  | 伺服速度设置2
111 |  | CHANNEL | D1000 |  | infomation
112 |  | CHANNEL | D1001 |  | 网络无法通讯
113 |  | CHANNEL | D1006 |  | 服务器通知完成一动作
114 |  | CHANNEL | D1008 |  | 服务器合格品数
115 |  | CHANNEL | D1009 |  | 服务器不合格品
116 |  | CHANNEL | D1011 |  | 网络中心销最大力存储
117 |  | CHANNEL | D1012 |  | 网络中心销最大位移存储
118 |  | CHANNEL | D1013 |  | 网络同步轮最大力存储
119 |  | CHANNEL | D1014 |  | 网络同步轮最大力存储
120 |  | CHANNEL | D1020 |  | 工控值等于1时
121 |  | CHANNEL | D1100 |  | 中心销压力下限
122 |  | CHANNEL | D1102 |  | 最大保护力
123 |  | CHANNEL | D1104 |  | 同步轮压力设置
124 |  | CHANNEL | D1106 |  | 同步力上限
125 |  | CHANNEL | D1108 |  | 中心销最大保护力
126 |  | CHANNEL | D1110 |  | 中心销压力下限
127 |  | CHANNEL | D1112 |  | 位移上限
128 |  | CHANNEL | D1114 |  | 延时设置
129 |  | CHANNEL | D1116 |  | 位移下限
130 |  | CHANNEL | D1118 |  | 同步轮压力下限
131 |  | CHANNEL | D1120 |  | 一次下压0
132 |  | CHANNEL | D1126 |  | 一次下压6
133 |  | CHANNEL | D1130 |  | 二次下压0
134 |  | CHANNEL | D1136 |  | 二次下压6
135 |  | CHANNEL | D1140 |  | 伺服返回0
136 |  | CHANNEL | D1146 |  | 伺服返回6
137 |  | CHANNEL | D1148 |  | 中心销延时设置
138 |  | CHANNEL | D1150 |  | 同步轮范围上限
139 |  | CHANNEL | D1152 |  | 位移上限
140 |  | CHANNEL | D1500 |  | 同步轮时实值
141 |  | CHANNEL | D1504 |  | 中心销时实值
142 |  | CHANNEL | D1506 |  | 位移时实值
143 |  | CHANNEL | D1508 |  | 同步调整零值
144 |  | CHANNEL | D1510 |  | 中心销调整零值
145 |  | CHANNEL | D1512 |  | 同步轮系数
146 |  | CHANNEL | D1514 |  | 中心销系数
147 |  | CHANNEL | D1530 |  | 寻找最大力
148 |  | CHANNEL | D1532 |  | 同步轮寻找最大值
149 |  | CHANNEL | D1534 |  | 最大位移
150 |  | CHANNEL | D2000 |  | x time
151 |  | CHANNEL | D2001 |  | x time
152 |  | CHANNEL | D2006 |  | cleal line
153 |  | CHANNEL | D2007 |  | x time end
154 |  | CHANNEL | D2009 |  | x time end
155 |  | CHANNEL | D3000 |  | pressure value
156 |  | CHANNEL | D3009 |  | curect max
157 |  | BOOL | W0.00 |  | 双键置位1
158 |  | BOOL | W0.01 |  | 双键置位2
159 |  | BOOL | W1.00 |  | 双键置位1
160 |  | BOOL | W1.01 |  | 二维条码置位
161 |  | BOOL | W1.02 |  | 电机定位
162 |  | BOOL | W1.03 |  | 打开气缸置位
163 |  | BOOL | W1.04 |  | 中心销及橡胶垫检测开关
164 |  | BOOL | W1.05 |  | 气缸返回置位
165 |  | BOOL | W1.06 |  | 伺服返回置位
166 |  | BOOL | W1.07 |  | 吸复合齿置位
167 |  | BOOL | W1.08 |  | 气缸返回置位
168 |  | BOOL | W1.09 |  | 伺服走电机转置位
169 |  | BOOL | W1.10 |  | 结束置位
170 |  | BOOL | W1.11 |  | 电机停止，伺服回到零点
171 |  | BOOL | W1.12 |  | 合格品置位
172 |  | BOOL | W1.13 |  | 伺服下降置位
173 |  | BOOL | W2.00 |  | 不合格品置位
174 |  | BOOL | W2.01 |  | 1气缸左
175 |  | BOOL | W2.02 |  | 1气缸右
176 |  | BOOL | W2.10 |  | 伺服报警
177 |  | BOOL | W2.11 |  | 绿灯
178 |  | BOOL | W2.12 |  | 红灯
179 |  | BOOL | W2.13 |  | 黄灯亮
180 |  | BOOL | W2.14 |  | 报警
181 |  | BOOL | W4.10 |  | 双键一次
182 |  | BOOL | W4.12 |  | 双键置位2
183 |  | BOOL | W4.13 |  | 气缸到下限位返回置位
184 |  | BOOL | W4.14 |  | 橡胶垫检测置位
185 |  | BOOL | W4.15 |  | 双键二次
186 |  | BOOL | W5.00 |  | 不合格品伺服回位后置位
187 |  | BOOL | W5.09 |  | 伺服归零返回置位
188 |  | BOOL | W5.10 |  | 二次下压
189 |  | BOOL | W5.11 |  | 伺服二次下压
190 |  | BOOL | W5.12 |  | 伺服最后返回置位
191 |  | BOOL | W6.00 |  | 伺服返回置位
192 |  | BOOL | W7.00 |  | 中心销延时
193 |  | BOOL | W7.01 |  | 中心销不合格置位
194 |  | BOOL | W8.00 |  | 自动运行开关
195 |  | BOOL | W8.01 |  | 复位键
196 |  | BOOL | W8.02 |  | 伺服找零
197 |  | BOOL | W8.10 |  | 初始化双键置位1
198 |  | BOOL | W9.01 |  | 伺服手动上升
199 |  | BOOL | W9.02 |  | 伺服手动下降
200 |  | BOOL | W9.05 |  | 伺服停止
201 |  | BOOL | W9.06 |  | 网络通讯
202 |  | BOOL | W10.00 |  | 双手按键初始化
203 |  | BOOL | W10.01 |  | 初始按键2
204 |  | BOOL | W10.02 |  | pressure pro
205 |  | BOOL | W400.00 |  | 网络开关
206 |  | BOOL | W400.01 |  | store data

## 8#PLC
8#PLC
序号 | 名称 | 数据类型 | 地址/值 | DI/DO/AI/AO | 注释
1 |  | CHANNEL | 0 |  | 伺服停止
2 |  | BOOL | 0 | DI | 光幕
3 |  | BOOL | 0.01 | DI | 中间板检测
4 |  | BOOL | 0.03 | DI | 气缸上限位
5 |  | BOOL | 0.04 | DI | 气缸下限位
6 |  | BOOL | 0.06 | DI | 伺服零点
7 |  | BOOL | 0.08 | DI | 输出轴工装
8 |  | BOOL | 0.09 | DI | 中间板工装
9 |  | BOOL | 0.1 | DI | 中间板工件检测到位
10 |  | BOOL | 0.11 | DI | 环形工件
11 |  | CHANNEL | 1 |  | 环形注油结束
12 |  | BOOL | 1 | DI | 合格品箱
13 |  | BOOL | 1.01 | DI | 不合格产品微动
14 |  | BOOL | 1.02 | DI | 复合齿工件
15 |  | BOOL | 1.03 | DI | 光幕
16 |  | BOOL | 1.04 | DI | 真空压力开关
17 |  | BOOL | 1.05 | DI | 双手按键
18 |  | BOOL | 1.06 | DI | 视觉合格信号
19 |  | BOOL | 1.07 | DI | 不合格工件
20 |  | BOOL | 1.08 | DI | 输出轴工件
21 |  | BOOL | 1.09 | DI | 中间板润滑
22 |  | BOOL | 1.1 | DI | 油脂低位报警
23 |  | BOOL | 1.14 | DI | SET W2.04
24 |  | CHANNEL | 4 |  | 复合齿结束步数
25 |  | BOOL | 9.01 |  | 视觉信号2次
26 |  | BOOL | 100.05 | DO | DQG气缸电磁阀
27 |  | BOOL | 100.06 | DO | DF2抽真空
28 |  | BOOL | 100.07 | DO | DF3缷真空
29 |  | BOOL | 101 | DO | 气缸推出
30 |  | BOOL | 101.01 | DO | QF1环形盖气动
31 |  | BOOL | 101.02 | DO | QDF5气动注油泵
32 |  | BOOL | 101.03 | DO | QDF2输出轴气动
33 |  | BOOL | 101.04 | DO | QDF3中间板气动
34 |  | BOOL | 101.05 | DO | 伺服报警
35 |  | BOOL | 101.06 | DO | QDF4复合齿气动
36 |  | BOOL | 101.07 | DO | DJ2齿轮减速机
37 |  | BOOL | 102 | DO | 视觉检测
38 |  | BOOL | 102.01 | DO | 视觉检测2次
39 |  | BOOL | 102.02 | DO | QDF2输出轴气动
40 |  | BOOL | 102.03 | DO | QDF3中间板气动
41 |  | BOOL | 102.04 | DO | QDF4复合齿气动
42 |  | BOOL | 102.05 | DO | 伺服报警
43 |  | BOOL | 102.06 | DO | QF1环形盖气动
44 |  | BOOL | 102.07 | DO | 视觉信号
45 |  | BOOL | 103 | DO | 黄灯
46 |  | BOOL | 103.01 | DO | 红灯亮，油脂报警
47 |  | BOOL | 103.02 | DO | 绿灯亮，开始组装
48 |  | BOOL | 103.03 | DO | DF1气缸电磁阀
49 |  | BOOL | 103.04 | DO | DF2抽真空
50 |  | BOOL | 103.05 | DO | DF3缷真空
51 |  | BOOL | 103.06 | DO | 网络通讯输出
52 |  | BOOL | 103.07 |  | DJ2齿轮减速机
53 |  | CHANNEL | 200 |  | 实压力值
54 |  | CHANNEL | 201 |  | 真空实际值
55 |  | CHANNEL | 400 |  | 不合格产品执行次数
56 |  | CHANNEL | 600 |  | 4齿轮不合格发送步数
57 |  | CHANNEL | 700 |  | 4齿轮不合格步数
58 |  | CHANNEL | 800 |  | 三齿轮合格信号
59 |  | CHANNEL | 900 |  | 三齿轮合格信号
60 | P_First_Cycle | BOOL | A200.11 |  | 第一次循环标志
61 | P_步 | BOOL | A200.12 |  | 步标志
62 | P_First_Cycle_Task | BOOL | A200.15 |  | 第一次任务执行标志
63 | P_Max_Cycle_Time | UDINT | A262 |  | 最长周期时间
64 | P_Cycle_Time_Value | UDINT | A264 |  | 当前扫描时间
65 |  | CHANNEL | A276 |  | A276为负数时
66 |  | CHANNEL | A278 |  | 伺服脉冲
67 |  | CHANNEL | A279 |  | 伺服脉冲
68 |  | BOOL | A281.04 |  | 伺服停止
69 | P_Cycle_Time_Error | BOOL | A401.08 |  | 循环时间错误标志
70 | P_Low_Battery | BOOL | A402.04 |  | 电池电量低标志
71 | P_IO_Verify_Error | BOOL | A402.09 |  | I/O确认错误标志
72 | P_CIO | WORD | A450 |  | CIO区参数
73 | P_WR | WORD | A451 |  | WR区参数
74 | P_HR | WORD | A452 |  | HR区参数
75 | P_DM | WORD | A460 |  | DM区参数
76 | P_EM0 | WORD | A461 |  | EM0区参数
77 | P_EM1 | WORD | A462 |  | EM1区参数
78 | P_EM2 | WORD | A463 |  | EM2区参数
79 | P_EM3 | WORD | A464 |  | EM3区参数
80 | P_EM4 | WORD | A465 |  | EM4区参数
81 | P_EM5 | WORD | A466 |  | EM5区参数
82 | P_EM6 | WORD | A467 |  | EM6区参数
83 | P_EM7 | WORD | A468 |  | EM7区参数
84 | P_EM8 | WORD | A469 |  | EM8区参数
85 | P_EM9 | WORD | A470 |  | EM9区参数
86 | P_EMA | WORD | A471 |  | EMA区参数
87 | P_EMB | WORD | A472 |  | EMB区参数
88 | P_EMC | WORD | A473 |  | EMC区参数
89 | P_Output_Off_Bit | BOOL | A500.15 |  | 输出关闭位
90 | P_GE | BOOL | CF000 |  | 大于或等于(GE)标志
91 | P_NE | BOOL | CF001 |  | 不等于标志(NE)
92 | P_LE | BOOL | CF002 |  | 小于等于(LE)标志
93 | P_ER | BOOL | CF003 |  | 指令执行错误(ER)标志
94 | P_CY | BOOL | CF004 |  | 进位(CY)标志
95 | P_GT | BOOL | CF005 |  | 大于(GT)标志
96 | P_EQ | BOOL | CF006 |  | 等于(EQ)标志
97 | P_LT | BOOL | CF007 |  | 小于(LT)标志
98 | P_N | BOOL | CF008 |  | 负数(N)标志
99 | P_OF | BOOL | CF009 |  | 上溢出(OF)标志
100 | P_UF | BOOL | CF010 |  | 下溢出(UF)标志
101 | P_AER | BOOL | CF011 |  | 访问错误标志
102 | P_0_1s | BOOL | CF100 |  | 0.1秒时钟脉冲位
103 | P_0_2s | BOOL | CF101 |  | 0.2秒时钟脉冲位
104 | P_1s | BOOL | CF102 |  | 1.0秒时钟脉冲位
105 | P_0_02s | BOOL | CF103 |  | 0.02秒时钟脉冲位
106 | P_1分钟 | BOOL | CF104 |  | 1分钟时钟脉冲位
107 | P_On | BOOL | CF113 |  | 常通标志
108 | P_Off | BOOL | CF114 |  | 常断标志
109 |  | CHANNEL | D10 |  | 伺服回零点
110 |  | CHANNEL | D16 |  | 反转
111 |  | CHANNEL | D20 |  | 伺服下降
112 |  | CHANNEL | D24 |  | 脉冲应行走行程值
113 |  | CHANNEL | D30 |  | 不合格信号
114 |  | CHANNEL | D40 |  | 不合格品箱
115 |  | CHANNEL | D50 |  | 合格品箱工件累加
116 |  | CHANNEL | D51 |  | 滑座推出
117 |  | CHANNEL | D52 |  | 环形注油结束
118 |  | CHANNEL | D53 |  | 输出轴注油
119 |  | CHANNEL | D54 |  | 不合格
120 |  | CHANNEL | D55 |  | 不合格品箱中间板累加
121 |  | CHANNEL | D56 |  | 合格工件箱
122 |  | CHANNEL | D57 |  | 复合齿注油
123 |  | CHANNEL | D58 |  | 滑座复位
124 |  | CHANNEL | D59 |  | 真空吸住
125 |  | CHANNEL | D80 |  | 需求行程1
126 |  | CHANNEL | D84 |  | 压力实时转换（D102-D84)
127 |  | CHANNEL | D88 |  | 比较值转换（D118-D88)
128 |  | CHANNEL | D90 |  | 实际脉冲/MM
129 |  | CHANNEL | D92 |  | 用户输入速度mm/s
130 |  | CHANNEL | D94 |  | 总距离存储值
131 |  | CHANNEL | D100 |  | 压力调整值
132 |  | CHANNEL | D101 |  | 抽真空时实值
133 |  | CHANNEL | D102 |  | 压力实时值
134 |  | CHANNEL | D103 |  | 压力时实值
135 |  | CHANNEL | D106 |  | 实际压力的值
136 |  | CHANNEL | D107 |  | 实时压力值
137 |  | CHANNEL | D108 |  | 比较值
138 |  | CHANNEL | D110 |  | 压力调整系数
139 |  | CHANNEL | D113 |  | 比较值
140 |  | CHANNEL | D118 |  | 最大压力值设置
141 |  | CHANNEL | D120 |  | 比较可修改值
142 |  | CHANNEL | D122 |  | 真空、输出轴、中间板条件
143 |  | CHANNEL | D130 |  | 压力时实值
144 |  | CHANNEL | D190 |  | 低位脉冲值
145 |  | CHANNEL | D200 |  | 行程时实值
146 |  | CHANNEL | D201 |  | 存储压力值
147 |  | CHANNEL | D203 |  | 结果值
148 |  | CHANNEL | D204 |  | 实际脉冲距离
149 |  | CHANNEL | D205 |  | 脉冲行程厘米值
150 |  | CHANNEL | D210 |  | 真空比较值
151 |  | CHANNEL | D300 |  | 执行步聚
152 |  | CHANNEL | D301 |  | 电机步数
153 |  | CHANNEL | D302 |  | 视觉检测步数
154 |  | CHANNEL | D310 |  | 7
155 |  | CHANNEL | D360 |  | RSET W2.03
156 |  | CHANNEL | D380 |  | SET W2.01
157 |  | CHANNEL | D400 |  | 伺服加速比率
158 |  | CHANNEL | D401 |  | 伺服减速比率
159 |  | CHANNEL | D402 |  | 要求速度所需时间
160 |  | CHANNEL | D404 |  | 存入实际发的脉冲内存值中
161 |  | CHANNEL | D406 |  | 伺服启动频率
162 |  | CHANNEL | D410 |  | 伺服二次下压
163 |  | CHANNEL | D500 |  | 用户所需伺服速度
164 |  | CHANNEL | D502 |  | 存储值
165 |  | CHANNEL | D503 |  | 真空实际值
166 |  | CHANNEL | D504 |  | 比较值
167 |  | CHANNEL | D510 |  | 结果值
168 |  | CHANNEL | D513 |  | 比较值
169 |  | CHANNEL | D520 |  | 比较可修改值
170 |  | CHANNEL | D600 |  | 结果值
171 |  | CHANNEL | D700 |  | f
172 |  | CHANNEL | D710 |  | 需求行程2
173 |  | CHANNEL | D730 |  | 脉冲应行走行程值2
174 |  | CHANNEL | D800 |  | 伺服速度1设置
175 |  | CHANNEL | D810 |  | 伺服2设置
176 |  | CHANNEL | D814 |  | 伺服速度设置2
177 |  | CHANNEL | D850 |  | 伺服速度设置2
178 |  | CHANNEL | D854 |  | 伺服速度设置2
179 |  | CHANNEL | D900 |  | 三齿轮不合格信号
180 |  | CHANNEL | D1000 |  | 三齿轮不合格信号
181 |  | CHANNEL | D1001 |  | 网络无法通讯
182 |  | CHANNEL | D1022 |  | image system
183 |  | CHANNEL | D2000 |  | 型号
184 |  | CHANNEL | D2001 |  | 伺服行程存储
185 |  | CHANNEL | D2002 |  | 行程1存储（1）
186 |  | CHANNEL | D2003 |  | 压力条件存储
187 |  | CHANNEL | D2004 |  | 速度1存储（1）
188 |  | CHANNEL | D2005 |  | 伺服行程设置2存储
189 |  | CHANNEL | D2006 |  | 最大压力存储1
190 |  | CHANNEL | D2008 |  | 调整值存储1
191 |  | CHANNEL | D2010 |  | 行程设置2存储（1）
192 |  | CHANNEL | D2011 |  | 行程2
193 |  | CHANNEL | D2012 |  | 速度2存储（1）
194 |  | CHANNEL | D2013 |  | 压力2
195 |  | CHANNEL | D2015 |  | 伺服行程设置2存储
196 |  | CHANNEL | D2016 |  | 伺服速度设置2存储
197 |  | CHANNEL | D2021 |  | 行程3
198 |  | CHANNEL | D2022 |  | 行程1存储（2）
199 |  | CHANNEL | D2023 |  | 压力3
200 |  | CHANNEL | D2024 |  | 速度1设置（2）
201 |  | CHANNEL | D2025 |  | 伺服行程设置2存储
202 |  | CHANNEL | D2026 |  | 最大压力存储2
203 |  | CHANNEL | D2028 |  | 压力调整值存储2
204 |  | CHANNEL | D2030 |  | 行程2存储（2）
205 |  | CHANNEL | D2032 |  | 速度2存储（2）
206 |  | CHANNEL | D2042 |  | 行程1存储（3）
207 |  | CHANNEL | D2044 |  | 速度1存储（3）
208 |  | CHANNEL | D2046 |  | 最大力存储（3）
209 |  | CHANNEL | D2048 |  | 压力调整存储（3）
210 |  | CHANNEL | D2050 |  | 行程2存储（3）
211 |  | CHANNEL | D2052 |  | 速度2设置（3）
212 |  | CHANNEL | D2100 |  | 伺服行程设置2存储
213 |  | CHANNEL | D2150 |  | 归零下降
214 |  | CHANNEL | D2160 |  | 归零上升
215 |  | CHANNEL | D2200 |  | 伺服速度设置2存储
216 |  | CHANNEL | D3000 |  | 行程1调用
217 |  | CHANNEL | D3001 |  | 伺服行程调用
218 |  | CHANNEL | D3002 |  | 速度1调用
219 |  | CHANNEL | D3003 |  | 压力条件调用
220 |  | CHANNEL | D3004 |  | 最大力条件调用
221 |  | CHANNEL | D3005 |  | 伺服行程设置2调用
222 |  | CHANNEL | D3006 |  | 调整值调用
223 |  | CHANNEL | D3008 |  | 行程2调用
224 |  | CHANNEL | D3010 |  | 速度2调用
225 |  | CHANNEL | D3011 |  | 存储2
226 |  | CHANNEL | D3012 |  | 存储速度2
227 |  | CHANNEL | D3013 |  | 存储压力2
228 |  | CHANNEL | D3031 |  | 存储行程3
229 |  | CHANNEL | D3032 |  | 存储速度3
230 |  | CHANNEL | D3033 |  | 存储压力3
231 |  | CHANNEL | D20000 |  | 0减A276（变正）
232 |  | BOOL | T0001 |  | 伺服初始化延时
233 |  | BOOL | T0010 |  | 环形注油1秒
234 |  | BOOL | T0011 |  | 输出轴注油1秒
235 |  | BOOL | T0012 |  | 中间板注油1秒
236 |  | BOOL | T0013 |  | 复合齿注油1秒
237 |  | BOOL | T0014 |  | 电机转动2秒
238 |  | BOOL | T0019 |  | 吸附合齿时间
239 |  | BOOL | T0020 |  | 20
240 |  | BOOL | T0021 |  | 21
241 |  | BOOL | T0022 |  | 22
242 |  | BOOL | T0023 |  | 23
243 |  | BOOL | W0.00 |  | 双键置位1
244 |  | BOOL | W0.01 |  | 双键置位2
245 |  | BOOL | W1.00 |  | 双键置位1
246 |  | BOOL | W1.01 |  | 环形盖涂油置位
247 |  | BOOL | W1.02 |  | 输出轴润滑置位
248 |  | BOOL | W1.03 |  | 中间板检测合格否置位
249 |  | BOOL | W1.04 |  | 检测合格润滑置位
250 |  | BOOL | W1.05 |  | 视觉检测置位
251 |  | BOOL | W1.06 |  | 7齿轮合格置位
252 |  | BOOL | W1.07 |  | 吸复合齿置位
253 |  | BOOL | W1.08 |  | 气缸返回置位
254 |  | BOOL | W1.09 |  | 电动缸一次下压置位
255 |  | BOOL | W1.10 |  | 结束置位
256 |  | BOOL | W1.11 |  | 电机停止，伺服回到零点
257 |  | BOOL | W1.12 |  | 合格品置位
258 |  | BOOL | W1.13 |  | 伺服下降置位
259 |  | BOOL | W1.14 |  | 电机旋转置位
260 |  | BOOL | W1.15 |  | 电机转动时间
261 |  | BOOL | W2.00 |  | 推进气缸
262 |  | BOOL | W2.01 |  | DF1气缸电磁阀
263 |  | BOOL | W2.02 |  | 抽真空
264 |  | BOOL | W2.03 |  | 缷真空
265 |  | BOOL | W2.04 |  | 减速机开始转动
266 |  | BOOL | W2.05 |  | 注油泵
267 |  | BOOL | W2.06 |  | 环形盖气动阀
268 |  | BOOL | W2.07 |  | 输出轴气动阀
269 |  | BOOL | W2.08 |  | 中间板气动阀
270 |  | BOOL | W2.09 |  | 复合齿气动阀
271 |  | BOOL | W2.10 |  | 伺服报警
272 |  | BOOL | W2.11 |  | 绿灯
273 |  | BOOL | W2.12 |  | 红灯
274 |  | BOOL | W2.13 |  | 黄灯
275 |  | BOOL | W3.01 |  | 输出轴视觉检测置位
276 |  | BOOL | W4.00 |  | 环形注油时间
277 |  | BOOL | W4.01 |  | 输出轴注油时间置位
278 |  | BOOL | W4.02 |  | 中间板润滑时间置位
279 |  | BOOL | W4.03 |  | 复合齿润滑时间置位
280 |  | BOOL | W4.10 |  | 伺服下降置位
281 |  | BOOL | W4.11 |  | 伺服点动上升
282 |  | BOOL | W5.00 |  | 手工安装4个齿轮置位
283 |  | BOOL | W5.10 |  | 伺服归零置位
284 |  | BOOL | W5.11 |  | 伺服点动下降
285 |  | BOOL | W6.00 |  | 伺服返回置位
286 |  | BOOL | W7.00 |  | 工装到位置位
287 |  | BOOL | W7.01 |  | 气缸推出置位
288 |  | BOOL | W7.02 |  | 环形盖注油结束置位
289 |  | BOOL | W7.03 |  | 输出轴润滑结束置位
290 |  | BOOL | W7.04 |  | 中间板润滑结束置位
291 |  | BOOL | W7.05 |  | 复合齿润滑结束置位
292 |  | BOOL | W8.00 |  | 自动运行开关
293 |  | BOOL | W8.01 |  | 复位键
294 |  | BOOL | W9.00 |  | 视觉信号
295 |  | BOOL | W9.01 |  | 伺服手动下降
296 |  | BOOL | W9.02 |  | 伺服手动下上升
297 |  | BOOL | W9.03 |  | 型号存储
298 |  | BOOL | W9.04 |  | 调用
299 |  | BOOL | W9.05 |  | 伺服停止
300 |  | BOOL | W9.06 |  | 光幕
301 |  | BOOL | W9.10 |  | 电动缸二次下压置位
302 |  | BOOL | W9.12 |  | 不合格品置位
303 |  | BOOL | W10.00 |  | 初使化置位
304 |  | BOOL | W11.00 |  | 不合格品放入置位
305 |  | BOOL | W50.00 |  | 初始化伺服延时
306 |  | BOOL | W400.03 |  | machina image system switch 1:colse 0:open

## 9#PLC
9#PLC
序号 | 名称 | 数据类型 | 地址/值 | DI/DO/AI/AO | 注释
1 |  | CHANNEL | 0 |  | 伺服停止
2 |  | BOOL | 0 | DI | 光幕
3 |  | BOOL | 0.01 | DI | 中间板检测
4 |  | BOOL | 0.03 | DI | 摆动气缸上限位
5 |  | BOOL | 0.04 | DI | 摆动气缸下限位
6 |  | BOOL | 0.05 | DI | 推出气缸上限位
7 |  | BOOL | 0.06 | DI | 伺服零点
8 |  | BOOL | 0.07 | DI | 推出气缸下限位
9 |  | BOOL | 0.08 | DI | 摆动气缸上限位
10 |  | BOOL | 0.09 | DI | 摆动气缸下限位
11 |  | BOOL | 0.1 | DI | 焊接帮障
12 |  | BOOL | 0.11 | DI | 环形工件
13 |  | CHANNEL | 1 |  | 环形注油结束
14 |  | BOOL | 1 | DI | 合格品箱
15 |  | BOOL | 1.01 | DI | 不合格产品微动
16 |  | BOOL | 1.02 | DI | 定位工装
17 |  | BOOL | 1.03 | DI | 光幕
18 |  | BOOL | 1.04 | DI | 真空压力开关
19 |  | BOOL | 1.05 | DI | 双手按键
20 |  | BOOL | 1.06 | DI | 视觉合格信号
21 |  | BOOL | 1.07 | DI | 不合格工件
22 |  | BOOL | 1.08 | DI | 输出轴工件
23 |  | BOOL | 1.09 | DI | 中间板润滑
24 |  | BOOL | 1.1 | DI | 油脂低位报警
25 |  | BOOL | 1.14 | DI | SET W2.04
26 |  | CHANNEL | 4 |  | 复合齿结束步数
27 |  | BOOL | 9.01 | DI | 视觉信号2次
28 |  | BOOL | 100 | DO | 不合格显示
29 |  | BOOL | 100.02 | DO | 合格显示
30 |  | BOOL | 100.05 | DO | 电磁阀1
31 |  | BOOL | 100.06 | DO | 电磁阀2
32 |  | BOOL | 100.07 | DO | DF3缷真空
33 |  | BOOL | 101 | DO | 气缸推出
34 |  | BOOL | 101.01 | DO | 开始点焊
35 |  | BOOL | 101.02 | DO | 点焊复位
36 |  | BOOL | 101.03 | DO | QDF2输出轴气动
37 |  | BOOL | 101.04 | DO | QDF3中间板气动
38 |  | BOOL | 101.05 | DO | 报警
39 |  | BOOL | 101.06 | DO | QDF4复合齿气动
40 |  | BOOL | 101.07 | DO | DJ2齿轮减速机
41 |  | BOOL | 102 | DO | 视觉检测
42 |  | BOOL | 102.01 | DO | 视觉检测2次
43 |  | BOOL | 102.02 | DO | QDF2输出轴气动
44 |  | BOOL | 102.03 | DO | QDF3中间板气动
45 |  | BOOL | 102.04 | DO | QDF4复合齿气动
46 |  | BOOL | 102.05 | DO | 伺服报警
47 |  | BOOL | 102.06 | DO | QF1环形盖气动
48 |  | BOOL | 102.07 | DO | 视觉信号
49 |  | BOOL | 103 | DO | 红灯亮，工件组装完毕
50 |  | BOOL | 103.01 | DO | 黄灯亮，油脂报警
51 |  | BOOL | 103.02 | DO | 绿灯亮，开始组装
52 |  | BOOL | 103.03 | DO | DF1气缸电磁阀
53 |  | BOOL | 103.04 | DO | 电磁阀2
54 |  | BOOL | 103.05 | DO | DF3缷真空
55 |  | BOOL | 103.06 | DO | 网络通讯输出
56 |  | BOOL | 103.07 | DO | DJ2齿轮减速机
57 |  | CHANNEL | 200 | AI | 实压力值
58 |  | CHANNEL | 201 |  | 真空实际值
59 |  | CHANNEL | 400 |  | 不合格产品执行次数
60 |  | CHANNEL | 600 |  | 4齿轮不合格发送步数
61 |  | CHANNEL | 700 |  | 4齿轮不合格步数
62 |  | CHANNEL | 800 |  | 三齿轮合格信号
63 |  | CHANNEL | 900 |  | 三齿轮合格信号
64 | P_First_Cycle | BOOL | A200.11 |  | 第一次循环标志
65 | P_步 | BOOL | A200.12 |  | 步标志
66 | P_First_Cycle_Task | BOOL | A200.15 |  | 第一次任务执行标志
67 | P_Max_Cycle_Time | UDINT | A262 |  | 最长周期时间
68 | P_Cycle_Time_Value | UDINT | A264 |  | 当前扫描时间
69 |  | CHANNEL | A278 |  | 伺服脉冲
70 |  | CHANNEL | A279 |  | 伺服脉冲
71 |  | BOOL | A281.04 |  | 伺服停止
72 | P_Cycle_Time_Error | BOOL | A401.08 |  | 循环时间错误标志
73 | P_Low_Battery | BOOL | A402.04 |  | 电池电量低标志
74 | P_IO_Verify_Error | BOOL | A402.09 |  | I/O确认错误标志
75 | P_CIO | WORD | A450 |  | CIO区参数
76 | P_WR | WORD | A451 |  | WR区参数
77 | P_HR | WORD | A452 |  | HR区参数
78 | P_DM | WORD | A460 |  | DM区参数
79 | P_EM0 | WORD | A461 |  | EM0区参数
80 | P_EM1 | WORD | A462 |  | EM1区参数
81 | P_EM2 | WORD | A463 |  | EM2区参数
82 | P_EM3 | WORD | A464 |  | EM3区参数
83 | P_EM4 | WORD | A465 |  | EM4区参数
84 | P_EM5 | WORD | A466 |  | EM5区参数
85 | P_EM6 | WORD | A467 |  | EM6区参数
86 | P_EM7 | WORD | A468 |  | EM7区参数
87 | P_EM8 | WORD | A469 |  | EM8区参数
88 | P_EM9 | WORD | A470 |  | EM9区参数
89 | P_EMA | WORD | A471 |  | EMA区参数
90 | P_EMB | WORD | A472 |  | EMB区参数
91 | P_EMC | WORD | A473 |  | EMC区参数
92 | P_Output_Off_Bit | BOOL | A500.15 |  | 输出关闭位
93 | P_GE | BOOL | CF000 |  | 大于或等于(GE)标志
94 | P_NE | BOOL | CF001 |  | 不等于标志(NE)
95 | P_LE | BOOL | CF002 |  | 小于等于(LE)标志
96 | P_ER | BOOL | CF003 |  | 指令执行错误(ER)标志
97 | P_CY | BOOL | CF004 |  | 进位(CY)标志
98 | P_GT | BOOL | CF005 |  | 大于(GT)标志
99 | P_EQ | BOOL | CF006 |  | 等于(EQ)标志
100 | P_LT | BOOL | CF007 |  | 小于(LT)标志
101 | P_N | BOOL | CF008 |  | 负数(N)标志
102 | P_OF | BOOL | CF009 |  | 上溢出(OF)标志
103 | P_UF | BOOL | CF010 |  | 下溢出(UF)标志
104 | P_AER | BOOL | CF011 |  | 访问错误标志
105 | P_0_1s | BOOL | CF100 |  | 0.1秒时钟脉冲位
106 | P_0_2s | BOOL | CF101 |  | 0.2秒时钟脉冲位
107 | P_1s | BOOL | CF102 |  | 1.0秒时钟脉冲位
108 | P_0_02s | BOOL | CF103 |  | 0.02秒时钟脉冲位
109 | P_1分钟 | BOOL | CF104 |  | 1分钟时钟脉冲位
110 | P_On | BOOL | CF113 |  | 常通标志
111 | P_Off | BOOL | CF114 |  | 常断标志
112 |  | CHANNEL | D10 |  | 伺服回零点
113 |  | CHANNEL | D16 |  | 反转
114 |  | CHANNEL | D20 |  | 伺服下降
115 |  | CHANNEL | D24 |  | 脉冲应行走行程值
116 |  | CHANNEL | D30 |  | 不合格信号
117 |  | CHANNEL | D40 |  | 不合格品箱
118 |  | CHANNEL | D50 |  | 合格品箱工件累加
119 |  | CHANNEL | D51 |  | 滑座推出
120 |  | CHANNEL | D52 |  | 环形注油结束
121 |  | CHANNEL | D53 |  | 输出轴注油
122 |  | CHANNEL | D54 |  | 不合格
123 |  | CHANNEL | D55 |  | 不合格品箱中间板累加
124 |  | CHANNEL | D56 |  | 合格工件箱
125 |  | CHANNEL | D57 |  | 复合齿注油
126 |  | CHANNEL | D58 |  | 滑座复位
127 |  | CHANNEL | D59 |  | 真空吸住
128 |  | CHANNEL | D80 |  | 需求行程
129 |  | CHANNEL | D90 |  | 实际脉冲/MM
130 |  | CHANNEL | D92 |  | 用户输入速度mm/s
131 |  | CHANNEL | D94 |  | 总距离存储值
132 |  | CHANNEL | D100 |  | 压力调整值
133 |  | CHANNEL | D101 |  | 抽真空时实值
134 |  | CHANNEL | D102 |  | 输入力固定值
135 |  | CHANNEL | D103 |  | 压力时实值
136 |  | CHANNEL | D106 |  | 实际压力的值
137 |  | CHANNEL | D107 |  | 实时压力值
138 |  | CHANNEL | D108 |  | 比较值
139 |  | CHANNEL | D113 |  | 比较值
140 |  | CHANNEL | D120 |  | 比较可修改值
141 |  | CHANNEL | D130 |  | 压力时实值
142 |  | CHANNEL | D190 |  | 低位脉冲值
143 |  | CHANNEL | D200 |  | 行程时实值
144 |  | CHANNEL | D201 |  | 存储压力值
145 |  | CHANNEL | D203 |  | 结果值
146 |  | CHANNEL | D204 |  | 实际脉冲距离
147 |  | CHANNEL | D205 |  | 脉冲行程厘米值
148 |  | CHANNEL | D210 |  | 真空比较值
149 |  | CHANNEL | D300 |  | 执行步聚
150 |  | CHANNEL | D301 |  | 电机步数
151 |  | CHANNEL | D302 |  | 视觉检测步数
152 |  | CHANNEL | D310 |  | 7
153 |  | CHANNEL | D360 |  | RSET W2.03
154 |  | CHANNEL | D380 |  | SET W2.01
155 |  | CHANNEL | D400 |  | 伺服加速比率
156 |  | CHANNEL | D401 |  | 伺服减速比率
157 |  | CHANNEL | D402 |  | 要求速度所需时间
158 |  | CHANNEL | D404 |  | 存入实际发的脉冲内存值中
159 |  | CHANNEL | D406 |  | 伺服启动频率
160 |  | CHANNEL | D500 |  | 用户所需伺服速度
161 |  | CHANNEL | D502 |  | 存储值
162 |  | CHANNEL | D503 |  | 真空实际值
163 |  | CHANNEL | D504 |  | 比较值
164 |  | CHANNEL | D510 |  | 结果值
165 |  | CHANNEL | D513 |  | 比较值
166 |  | CHANNEL | D520 |  | 比较可修改值
167 |  | CHANNEL | D600 |  | 结果值
168 |  | CHANNEL | D700 |  | f
169 |  | CHANNEL | D800 |  | 压力比较值
170 |  | CHANNEL | D900 |  | 三齿轮不合格信号
171 |  | CHANNEL | D1000 |  | information
172 |  | CHANNEL | D1001 |  | 网络无法通讯
173 |  | CHANNEL | D1008 |  | 网络合格品计数
174 |  | CHANNEL | D1009 |  | 网络不合格品计数
175 |  | CHANNEL | D1018 |  | 产品分类 A: 1 B: 2
176 |  | CHANNEL | D1020 |  | 二维条码信号
177 |  | CHANNEL | D2000 |  | 型号
178 |  | CHANNEL | D2001 |  | 伺服行程存储
179 |  | CHANNEL | D2002 |  | 行程速度设置存储
180 |  | CHANNEL | D2003 |  | 压力条件存储
181 |  | CHANNEL | D2004 |  | 压力调整值存储
182 |  | CHANNEL | D2011 |  | 行程2
183 |  | CHANNEL | D2012 |  | 速度2
184 |  | CHANNEL | D2013 |  | 压力2
185 |  | CHANNEL | D2021 |  | 行程3
186 |  | CHANNEL | D2022 |  | 速度3
187 |  | CHANNEL | D2023 |  | 压力3
188 |  | CHANNEL | D2024 |  | 压力调整值存储
189 |  | CHANNEL | D3001 |  | 伺服行程调用
190 |  | CHANNEL | D3002 |  | 行程速度调用
191 |  | CHANNEL | D3003 |  | 压力条件调用
192 |  | CHANNEL | D3004 |  | 压力调整值调用
193 |  | CHANNEL | D3011 |  | 存储2
194 |  | CHANNEL | D3012 |  | 存储速度2
195 |  | CHANNEL | D3013 |  | 存储压力2
196 |  | CHANNEL | D3031 |  | 存储行程3
197 |  | CHANNEL | D3032 |  | 存储速度3
198 |  | CHANNEL | D3033 |  | 存储压力3
199 |  | BOOL | T0001 |  | to weld for 2 seconds
200 |  | BOOL | T0002 |  | welding for 2 seconds
201 |  | BOOL | T0010 |  | 环形注油1秒
202 |  | BOOL | T0011 |  | 打印延时
203 |  | BOOL | T0012 |  | 不合格延时
204 |  | BOOL | T0013 |  | 复合齿注油1秒
205 |  | BOOL | T0014 |  | 电机转动2秒
206 |  | BOOL | W0.00 |  | 双键置位1
207 |  | BOOL | W0.01 |  | 1: first step
208 |  | BOOL | W0.02 |  | 2:second step
209 |  | BOOL | W0.03 |  | 3: third step
210 |  | BOOL | W0.04 |  | 4: forth step
211 |  | BOOL | W0.05 |  | 5:fifth step
212 |  | BOOL | W1.00 |  | 双键置位1
213 |  | BOOL | W1.01 |  | 点焊机开始置位
214 |  | BOOL | W1.02 |  | 点焊结束置位
215 |  | BOOL | W1.03 |  | 推出气缸2次置位
216 |  | BOOL | W1.04 |  | 摆动气缸置位
217 |  | BOOL | W1.05 |  | 点焊置位2
218 |  | BOOL | W1.06 |  | 点焊结束置位2
219 |  | BOOL | W1.07 |  | 气缸推出置位3次
220 |  | BOOL | W1.08 |  | 摆动气缸置位2
221 |  | BOOL | W1.09 |  | 合格与不合格品置位
222 |  | BOOL | W1.10 |  | 结束置位
223 |  | BOOL | W1.11 |  | 电机停止，伺服回到零点
224 |  | BOOL | W1.12 |  | 合格品置位
225 |  | BOOL | W1.13 |  | 伺服下降置位
226 |  | BOOL | W1.14 |  | 电机旋转置位
227 |  | BOOL | W1.15 |  | 电机转动时间
228 |  | BOOL | W2.00 |  | 推进气缸
229 |  | BOOL | W2.01 |  | 摆动气缸
230 |  | BOOL | W2.02 |  | cylinder move from exten to inten 推动气缸
231 |  | BOOL | W2.03 |  | 点焊启动
232 |  | BOOL | W2.04 |  | 点焊复位
233 |  | BOOL | W2.05 |  | 报警
234 |  | BOOL | W2.06 |  | 环形盖气动阀
235 |  | BOOL | W2.07 |  | 输出轴气动阀
236 |  | BOOL | W2.08 |  | 中间板气动阀
237 |  | BOOL | W2.09 |  | 复合齿气动阀
238 |  | BOOL | W2.10 |  | 伺服报警
239 |  | BOOL | W2.11 |  | 绿灯
240 |  | BOOL | W2.12 |  | 红灯
241 |  | BOOL | W2.13 |  | 黄灯
242 |  | BOOL | W3.00 |  | 不合格品置位
243 |  | BOOL | W3.01 |  | 不合格气缸收回
244 |  | BOOL | W3.02 |  | 不合微动置位
245 |  | BOOL | W3.03 |  | 不合格结束
246 |  | BOOL | W4.00 |  | 环形注油时间
247 |  | BOOL | W4.01 |  | 输出轴注油时间置位
248 |  | BOOL | W4.02 |  | 中间板润滑时间置位
249 |  | BOOL | W4.03 |  | 复合齿润滑时间置位
250 |  | BOOL | W5.00 |  | 手工安装4个齿轮置位
251 |  | BOOL | W6.00 |  | 二维条码加复置位
252 |  | BOOL | W7.00 |  | 工装到位置位
253 |  | BOOL | W7.01 |  | 气缸已推出置位
254 |  | BOOL | W7.02 |  | 环形盖注油结束置位
255 |  | BOOL | W7.03 |  | 输出轴润滑结束置位
256 |  | BOOL | W7.04 |  | 中间板润滑结束置位
257 |  | BOOL | W7.05 |  | 复合齿润滑结束置位
258 |  | BOOL | W7.10 |  | 二次按键
259 |  | BOOL | W8.00 |  | 自动运行开关
260 |  | BOOL | W8.01 |  | 复位键
261 |  | BOOL | W8.02 |  | 点焊复位
262 |  | BOOL | W8.05 |  | 宏打印
263 |  | BOOL | W8.06 |  | 打印
264 |  | BOOL | W8.09 |  | 合格显示灯置位
265 |  | BOOL | W9.00 |  | 视觉信号
266 |  | BOOL | W9.01 |  | 伺服手动上升
267 |  | BOOL | W9.02 |  | 伺服手动下降
268 |  | BOOL | W9.03 |  | 型号存储
269 |  | BOOL | W9.04 |  | 调用
270 |  | BOOL | W9.05 |  | 伺服停止
271 |  | BOOL | W9.06 |  | 网络通讯
272 |  | BOOL | W10.00 |  | 双手按键初始化

## 10#PLC
10#PLC
序号 | 名称 | 数据类型 | 地址/值 | DI/DO/AI/AO | 注释
1 |  | BOOL | 0 | DI | 启动1
2 |  | BOOL | 0.01 | DI | 启动2
3 |  | BOOL | 0.02 | DI | 手动——自动
4 |  | BOOL | 0.03 | DI | 复位
5 |  | BOOL | 0.04 | DI | 急停
6 |  | BOOL | 0.05 | DI | 手动前进
7 |  | BOOL | 0.06 | DI | 手动后退
8 |  | BOOL | 0.07 | DI | 光幕
9 |  | BOOL | 0.08 | DI | 不合格品隔离
10 |  | BOOL | 0.09 | DI | 小轮压入上下拖动气缸——原
11 |  | BOOL | 0.1 | DI | 小轮压入上下拖动气缸——终
12 |  | BOOL | 0.11 | DI | 供料机构上下拖动气缸——原
13 |  | BOOL | 1 | DI | 供料机构上下拖动气缸——终
14 |  | BOOL | 1.01 | DI | 供料机构上下拖动气缸——中
15 |  | BOOL | 1.02 | DI | 大轮压入上下拖动气缸——原
16 |  | BOOL | 1.03 | DI | 大轮压入上下拖动气缸——终
17 |  | BOOL | 1.04 | DI | 长送料气缸——原
18 |  | BOOL | 1.05 | DI | 长送料气缸——终
19 |  | BOOL | 1.06 | DI | 短送料气缸——原
20 |  | BOOL | 1.07 | DI | 短送料气缸——终
21 |  | BOOL | 1.08 | DI | 左右拖动大气缸——原
22 |  | BOOL | 1.09 | DI | 左右拖动大气缸——终
23 |  | BOOL | 1.1 | DI | 滑板上左右拖动气缸——原
24 |  | BOOL | 1.11 | DI | 滑板上左右拖动气缸——终
25 |  | BOOL | 2 | DI | 滑板上上下拖动气缸——原
26 |  | BOOL | 2.01 | DI | 滑板上上下拖动气缸——终
27 |  | BOOL | 2.02 | DI | 小旋转气缸——原
28 |  | BOOL | 2.03 | DI | 小旋转气缸——终
29 |  | BOOL | 2.04 | DI | 气爪——原
30 |  | BOOL | 2.05 | DI | 气爪——终
31 |  | BOOL | 2.06 | DI | 传感器1
32 |  | BOOL | 2.07 | DI | 感知工件有无传感器2
33 |  | BOOL | 2.08 | DI | 门在原位
34 |  | BOOL | 10.02 | DI | 启动条到位
35 |  | BOOL | 24 | DI | 系统自检页面
36 |  | BOOL | 29 | DI | 小带轮压入上下拖动气缸
37 |  | BOOL | 29.01 | DI | 供料机构上下拖动气缸
38 |  | BOOL | 29.02 | DI | 大带轮压入上下拖动气缸
39 |  | BOOL | 29.03 | DI | 长送料气缸
40 |  | BOOL | 29.04 | DI | 短送料气缸
41 |  | BOOL | 29.05 | DI | 左右拖动大气缸
42 |  | BOOL | 29.06 | DI | 滑板上左右拖动气缸
43 |  | BOOL | 29.07 | DI | 滑板上上下拖动气缸
44 |  | BOOL | 29.08 | DI | 小旋转气缸
45 |  | BOOL | 29.09 | DI | 大旋转气缸
46 |  | BOOL | 29.1 | DI | 气爪
47 |  | BOOL | 30.05 | DI | 复位
48 |  | BOOL | 30.1 | DI | 启动1脉冲
49 |  | BOOL | 30.11 | DI | 启动1有效
50 |  | BOOL | 30.12 | DI | 启动2脉冲
51 |  | BOOL | 30.13 | DI | 启动2有效
52 |  | BOOL | 32.11 | DI | 复位完成脉冲
53 |  | BOOL | 32.12 | DI | 自动完成脉冲
54 |  | BOOL | 32.13 | DI | 提示放入下一件
55 |  | BOOL | 100 | DO | 小轮压入上下拖动气缸——进
56 |  | BOOL | 100.01 | DO | 小轮压入上下拖动气缸——退
57 |  | BOOL | 100.02 | DO | 供料机构上下拖动气缸——进
58 |  | BOOL | 100.03 | DO | 原位指示——复位
59 |  | BOOL | 100.04 | DO | 合格指示
60 |  | BOOL | 100.05 | DO | 报警
61 |  | BOOL | 100.06 | DO | 塔灯——红
62 |  | BOOL | 100.07 | DO | 塔灯——黄
63 |  | BOOL | 101 | DO | 塔灯——绿
64 |  | BOOL | 101.01 | DO | 供料机构上下拖动气缸——退
65 |  | BOOL | 101.02 | DO | 大轮压入上下拖动气缸——进
66 |  | BOOL | 101.03 | DO | 大轮压入上下拖动气缸——退
67 |  | BOOL | 101.04 | DO | 长送料气缸——进
68 |  | BOOL | 101.05 | DO | 长送料气缸——退
69 |  | BOOL | 101.06 | DO | 短送料气缸——进
70 |  | BOOL | 101.07 | DO | 短送料气缸——退
71 |  | BOOL | 102 | DO | 左右拖动大气缸——进
72 |  | BOOL | 102.01 | DO | 左右拖动大气缸——退
73 |  | BOOL | 102.02 | DO | 滑板上左右拖动气缸——进
74 |  | BOOL | 102.03 | DO | 滑板上左右拖动气缸——退
75 |  | BOOL | 102.04 | DO | 滑板上上下拖动气缸——进
76 |  | BOOL | 102.05 | DO | 滑板上上下拖动气缸——退
77 |  | BOOL | 102.06 | DO | 小旋转气缸——进
78 |  | BOOL | 102.07 | DO | 小旋转气缸——退
79 |  | BOOL | 103 | DO | 大旋转气缸——进
80 |  | BOOL | 103.01 | DO | 大旋转气缸——退
81 |  | BOOL | 103.02 | DO | 气爪——进
82 |  | BOOL | 103.03 | DO | 气爪——退
83 |  | BOOL | 209.1 | DO | 产品计数清零
84 |  | BOOL | 219.02 | DO | 自动启动有效脉冲
85 | P_First_Cycle | BOOL | A200.11 |  | 第一次循环标志
86 | P_步 | BOOL | A200.12 |  | 步标志
87 | P_First_Cycle_Task | BOOL | A200.15 |  | 第一次任务执行标志
88 | P_Max_Cycle_Time | UDINT | A262 |  | 最长周期时间
89 | P_Cycle_Time_Value | UDINT | A264 |  | 当前扫描时间
90 | P_Cycle_Time_Error | BOOL | A401.08 |  | 循环时间错误标志
91 | P_Low_Battery | BOOL | A402.04 |  | 电池电量低标志
92 | P_IO_Verify_Error | BOOL | A402.09 |  | I/O确认错误标志
93 | P_CIO | WORD | A450 |  | CIO区参数
94 | P_WR | WORD | A451 |  | WR区参数
95 | P_HR | WORD | A452 |  | HR区参数
96 | P_DM | WORD | A460 |  | DM区参数
97 | P_EM0 | WORD | A461 |  | EM0区参数
98 | P_EM1 | WORD | A462 |  | EM1区参数
99 | P_EM2 | WORD | A463 |  | EM2区参数
100 | P_EM3 | WORD | A464 |  | EM3区参数
101 | P_EM4 | WORD | A465 |  | EM4区参数
102 | P_EM5 | WORD | A466 |  | EM5区参数
103 | P_EM6 | WORD | A467 |  | EM6区参数
104 | P_EM7 | WORD | A468 |  | EM7区参数
105 | P_EM8 | WORD | A469 |  | EM8区参数
106 | P_EM9 | WORD | A470 |  | EM9区参数
107 | P_EMA | WORD | A471 |  | EMA区参数
108 | P_EMB | WORD | A472 |  | EMB区参数
109 | P_EMC | WORD | A473 |  | EMC区参数
110 | P_Output_Off_Bit | BOOL | A500.15 |  | 输出关闭位
111 | P_GE | BOOL | CF000 |  | 大于或等于(GE)标志
112 | P_NE | BOOL | CF001 |  | 不等于标志(NE)
113 | P_LE | BOOL | CF002 |  | 小于等于(LE)标志
114 | P_ER | BOOL | CF003 |  | 指令执行错误(ER)标志
115 | P_CY | BOOL | CF004 |  | 进位(CY)标志
116 | P_GT | BOOL | CF005 |  | 大于(GT)标志
117 | P_EQ | BOOL | CF006 |  | 等于(EQ)标志
118 | P_LT | BOOL | CF007 |  | 小于(LT)标志
119 | P_N | BOOL | CF008 |  | 负数(N)标志
120 | P_OF | BOOL | CF009 |  | 上溢出(OF)标志
121 | P_UF | BOOL | CF010 |  | 下溢出(UF)标志
122 | P_AER | BOOL | CF011 |  | 访问错误标志
123 | P_0_1s | BOOL | CF100 |  | 0.1秒时钟脉冲位
124 | P_0_2s | BOOL | CF101 |  | 0.2秒时钟脉冲位
125 | P_1s | BOOL | CF102 |  | 1.0秒时钟脉冲位
126 | P_0_02s | BOOL | CF103 |  | 0.02秒时钟脉冲位
127 | P_1分钟 | BOOL | CF104 |  | 1分钟时钟脉冲位
128 | P_On | BOOL | CF113 |  | 常通标志
129 | P_Off | BOOL | CF114 |  | 常断标志
130 |  | CHANNEL | D140 |  | 执行状态条
131 |  | CHANNEL | D142 |  | P-E
132 |  | CHANNEL | D144 |  | E-PC
133 |  | CHANNEL | D152 |  | 提示字
134 |  | CHANNEL | D4000 |  | 启动条
135 |  | BOOL | T0000 |  | P_ON
136 |  | BOOL | T0001 |  | 大旋转气缸——进延时到
137 |  | BOOL | T0002 |  | 大旋转气缸退延时
138 |  | BOOL | T0005 |  | 带轮不到位报警
139 |  | BOOL | T0010 |  | 60S
140 |  | BOOL | T0030 |  | 延时时间
141 |  | BOOL | T0060 |  | 3S
142 |  | BOOL | T0110 |  | 启动1有效时间
143 |  | BOOL | T0111 |  | 启动2有效时间
144 |  | BOOL | W10.00 |  | 小轮压入上下拖动气缸——进
145 |  | BOOL | W10.01 |  | 小轮压入上下拖动气缸——进
146 |  | BOOL | W100.00 |  | 小轮压入上下拖动气缸——进
147 |  | BOOL | W100.01 |  | 小轮压入上下拖动气缸——退
148 |  | BOOL | W100.02 |  | 供料机构上下拖动气缸——进
149 |  | BOOL | W101.01 |  | 供料机构上下拖动气缸——退
150 |  | BOOL | W101.02 |  | 大轮压入上下拖动气缸——进
151 |  | BOOL | W101.03 |  | 大轮压入上下拖动气缸——退
152 |  | BOOL | W101.04 |  | 长送料气缸——进
153 |  | BOOL | W101.05 |  | 长送料气缸——退
154 |  | BOOL | W101.06 |  | 短送料气缸——进
155 |  | BOOL | W101.07 |  | 短送料气缸——退
156 |  | BOOL | W102.00 |  | 左右拖动大气缸——进
157 |  | BOOL | W102.01 |  | 左右拖动大气缸——退
158 |  | BOOL | W102.02 |  | 滑板上左右拖动气缸——进
159 |  | BOOL | W102.03 |  | 滑板上左右拖动气缸——退
160 |  | BOOL | W102.04 |  | 滑板上上下拖动气缸——进
161 |  | BOOL | W102.05 |  | 滑板上上下拖动气缸——退
162 |  | BOOL | W102.06 |  | 小旋转气缸——进
163 |  | BOOL | W102.07 |  | 小旋转气缸——退
164 |  | BOOL | W103.00 |  | 大旋转气缸——进
165 |  | BOOL | W103.01 |  | 大旋转气缸——退
166 |  | BOOL | W103.02 |  | 气爪——进
167 |  | BOOL | W103.03 |  | 气爪——退
168 |  | BOOL | W110.00 |  | 小轮压入上下拖动气缸——进
169 |  | BOOL | W110.01 |  | 小轮压入上下拖动气缸——退
170 |  | BOOL | W110.02 |  | 供料机构上下拖动气缸——进
171 |  | BOOL | W111.01 |  | 供料机构上下拖动气缸——退
172 |  | BOOL | W111.02 |  | 大轮压入上下拖动气缸——进
173 |  | BOOL | W111.03 |  | 大轮压入上下拖动气缸——退
174 |  | BOOL | W111.04 |  | 长送料气缸——进
175 |  | BOOL | W111.05 |  | 长送料气缸——退
176 |  | BOOL | W111.06 |  | 短送料气缸——进
177 |  | BOOL | W111.07 |  | 短送料气缸——退
178 |  | BOOL | W112.00 |  | 左右拖动大气缸——进
179 |  | BOOL | W112.01 |  | 左右拖动大气缸——退
180 |  | BOOL | W112.02 |  | 滑板上左右拖动气缸——进
181 |  | BOOL | W112.03 |  | 滑板上左右拖动气缸——退
182 |  | BOOL | W112.04 |  | 滑板上上下拖动气缸——进
183 |  | BOOL | W112.05 |  | 滑板上上下拖动气缸——退
184 |  | BOOL | W112.06 |  | 小旋转气缸——进
185 |  | BOOL | W112.07 |  | 小旋转气缸——退
186 |  | BOOL | W113.00 |  | 大旋转气缸——进
187 |  | BOOL | W113.01 |  | 大旋转气缸——退
188 |  | BOOL | W113.02 |  | 气爪——进
189 |  | BOOL | W113.03 |  | 气爪——退
190 |  | BOOL | W120.01 |  | 小轮压入上下拖动气缸——退
191 |  | BOOL | W120.02 |  | 供料机构上下拖动气缸——进
192 |  | BOOL | W121.01 |  | 供料机构上下拖动气缸——退
193 |  | BOOL | W121.03 |  | 大轮压入上下拖动气缸——退
194 |  | BOOL | W121.05 |  | 长送料气缸——退
195 |  | BOOL | W121.07 |  | 短送料气缸——退
196 |  | BOOL | W122.01 |  | 左右拖动大气缸——退
197 |  | BOOL | W122.03 |  | 滑板上左右拖动气缸——退
198 |  | BOOL | W122.05 |  | 滑板上上下拖动气缸——退
199 |  | BOOL | W122.07 |  | 小旋转气缸——退
200 |  | BOOL | W123.01 |  | 大旋转气缸——退
201 |  | BOOL | W123.03 |  | 气爪——退
202 |  | BOOL | W131.01 |  | 供料机构上下拖动气缸——退
203 |  | BOOL | W132.01 |  | 左右拖动大气缸——退
204 |  | BOOL | W200.04 |  | 合格指示
205 |  | BOOL | W200.05 |  | 报警
206 |  | BOOL | W200.06 |  | 塔灯红
207 |  | BOOL | W200.07 |  | 塔灯黄
208 |  | BOOL | W201.00 |  | 塔灯绿
209 |  | BOOL | W400.00 |  | 网络开关

## 11#PLC
11#PLC
序号 | 名称 | 数据类型 | 地址/值 | DI/DO/AI/AO | 注释
1 |  | BOOL | 0 | DI | 双手启动（左）
2 |  | BOOL | 0.01 | DI | 双手启动（右）
3 |  | BOOL | 0.02 | DI | 橡胶垫检测
4 |  | BOOL | 0.03 | DI | 复位
5 |  | BOOL | 0.04 | DI | 急停
6 |  | BOOL | 0.05 | DI | 手动前进
7 |  | BOOL | 0.06 | DI | 手动后退
8 |  | BOOL | 0.07 | DI | 手动/自动
9 |  | BOOL | 0.08 | DI | 滑门气缸原位
10 |  | BOOL | 0.09 | DI | 滑门气缸终位
11 |  | BOOL | 0.1 | DI | 滑门气缸终位（下）
12 |  | BOOL | 0.11 | DI | 橡胶垫检测
13 |  | BOOL | 1 | DI | 打标气缸终位
14 |  | BOOL | 1.01 | DI | 夹紧气缸原位
15 |  | BOOL | 1.02 | DI | 合格灯
16 |  | BOOL | 3.04 | DI | suiban
17 |  | BOOL | 10.02 | DI | 启动条到位
18 |  | BOOL | 25 | DI | 检测合格脉冲
19 |  | BOOL | 25.01 | DI | 不合格脉冲
20 |  | BOOL | 25.02 | DI | 不合格指示
21 |  | BOOL | 25.03 | DI | 合格指示
22 |  | BOOL | 29 | DI | 滑门气缸
23 |  | BOOL | 29.01 | DI | 吹气阀
24 |  | BOOL | 29.02 | DI | 电机正反转
25 |  | BOOL | 29.03 | DI | 焊机手动自动切换
26 |  | BOOL | 29.04 | DI | 机头下压
27 |  | BOOL | 29.05 | DI | 机头复位
28 |  | BOOL | 29.06 | DI | 检测通电
29 |  | BOOL | 29.07 | DI | 手动焊接
30 |  | BOOL | 30 | DI | 检测完成
31 |  | BOOL | 30.05 | DI | 复位
32 |  | BOOL | 30.1 | DI | 左启动脉冲
33 |  | BOOL | 30.11 | DI | 左启动有效
34 |  | BOOL | 30.12 | DI | 右启动脉冲
35 |  | BOOL | 30.13 | DI | 右启动有效
36 |  | BOOL | 32.12 | DI | 自动完成脉冲
37 |  | BOOL | 32.13 | DI | 合格脉冲
38 |  | BOOL | 40 | DI | 橡胶垫未漏装
39 |  | BOOL | 44 | DI | 不合格未隔离
40 |  | BOOL | 100 | DO | 滑门关闭
41 |  | BOOL | 100.01 | DO | 滑门打开
42 |  | BOOL | 100.02 | DO | 合格灯
43 |  | BOOL | 100.03 | DO | 蜂鸣器
44 |  | BOOL | 100.04 | DO | 复位灯
45 |  | BOOL | 100.05 | DO | 三色塔灯（红）
46 |  | BOOL | 100.06 | DO | 三色塔灯（黄）
47 |  | BOOL | 100.07 | DO | 三色塔灯（绿）
48 |  | BOOL | 100.08 | DO | 启动焊机
49 |  | BOOL | 101 | DO | 启动焊机（左）
50 |  | BOOL | 101.01 | DO | 启动焊机（右）
51 |  | BOOL | 101.02 | DO | 焊机急停按钮
52 |  | BOOL | 101.03 | DO | 手动/自动切换
53 |  | BOOL | 101.04 | DO | 机头下压
54 |  | BOOL | 101.05 | DO | 机头复位
55 |  | BOOL | 101.06 | DO | 夹紧气缸退
56 |  | BOOL | 101.07 | DO | 检测通电
57 |  | BOOL | 209.1 | DO | 产品计数清零
58 |  | CHANNEL | 210 |  | 模拟输出
59 |  | BOOL | 219.02 |  | 自动启动有效脉冲
60 |  | BOOL | 400 |  | 网络开关
61 | P_First_Cycle | BOOL | A200.11 |  | 第一次循环标志
62 | P_步 | BOOL | A200.12 |  | 步标志
63 | P_First_Cycle_Task | BOOL | A200.15 |  | 第一次任务执行标志
64 | P_Max_Cycle_Time | UDINT | A262 |  | 最长周期时间
65 | P_Cycle_Time_Value | UDINT | A264 |  | 当前扫描时间
66 | P_Cycle_Time_Error | BOOL | A401.08 |  | 循环时间错误标志
67 | P_Low_Battery | BOOL | A402.04 |  | 电池电量低标志
68 | P_IO_Verify_Error | BOOL | A402.09 |  | I/O确认错误标志
69 | P_CIO | WORD | A450 |  | CIO区参数
70 | P_WR | WORD | A451 |  | WR区参数
71 | P_HR | WORD | A452 |  | HR区参数
72 | P_DM | WORD | A460 |  | DM区参数
73 | P_EM0 | WORD | A461 |  | EM0区参数
74 | P_EM1 | WORD | A462 |  | EM1区参数
75 | P_EM2 | WORD | A463 |  | EM2区参数
76 | P_EM3 | WORD | A464 |  | EM3区参数
77 | P_EM4 | WORD | A465 |  | EM4区参数
78 | P_EM5 | WORD | A466 |  | EM5区参数
79 | P_EM6 | WORD | A467 |  | EM6区参数
80 | P_EM7 | WORD | A468 |  | EM7区参数
81 | P_EM8 | WORD | A469 |  | EM8区参数
82 | P_EM9 | WORD | A470 |  | EM9区参数
83 | P_EMA | WORD | A471 |  | EMA区参数
84 | P_EMB | WORD | A472 |  | EMB区参数
85 | P_EMC | WORD | A473 |  | EMC区参数
86 | P_Output_Off_Bit | BOOL | A500.15 |  | 输出关闭位
87 | P_GE | BOOL | CF000 |  | 大于或等于(GE)标志
88 | P_NE | BOOL | CF001 |  | 不等于标志(NE)
89 | P_LE | BOOL | CF002 |  | 小于等于(LE)标志
90 | P_ER | BOOL | CF003 |  | 指令执行错误(ER)标志
91 | P_CY | BOOL | CF004 |  | 进位(CY)标志
92 | P_GT | BOOL | CF005 |  | 大于(GT)标志
93 | P_EQ | BOOL | CF006 |  | 等于(EQ)标志
94 | P_LT | BOOL | CF007 |  | 小于(LT)标志
95 | P_N | BOOL | CF008 |  | 负数(N)标志
96 | P_OF | BOOL | CF009 |  | 上溢出(OF)标志
97 | P_UF | BOOL | CF010 |  | 下溢出(UF)标志
98 | P_AER | BOOL | CF011 |  | 访问错误标志
99 | P_0_1s | BOOL | CF100 |  | 0.1秒时钟脉冲位
100 | P_0_2s | BOOL | CF101 |  | 0.2秒时钟脉冲位
101 | P_1s | BOOL | CF102 |  | 1.0秒时钟脉冲位
102 | P_0_02s | BOOL | CF103 |  | 0.02秒时钟脉冲位
103 | P_1分钟 | BOOL | CF104 |  | 1分钟时钟脉冲位
104 | P_On | BOOL | CF113 |  | 常通标志
105 | P_Off | BOOL | CF114 |  | 常断标志
106 |  | CHANNEL | D0 |  | 1模
107 |  | CHANNEL | D1 |  | 2模
108 |  | CHANNEL | D4 |  | a
109 |  | CHANNEL | D5 |  | b
110 |  | CHANNEL | D6 |  | c
111 |  | CHANNEL | D7 |  | d
112 |  | CHANNEL | D8 |  | c-a
113 |  | CHANNEL | D9 |  | d-b
114 |  | CHANNEL | D10 |  | x-a
115 |  | CHANNEL | D11 |  | (x-a)*(d-b)
116 |  | CHANNEL | D13 |  | d13 d14 d15 d16
117 |  | CHANNEL | D17 |  | d17 d18 = d5
118 |  | CHANNEL | D19 |  | d19 d20 1扭矩原始值
119 |  | CHANNEL | D20 |  | 设定总焊接时间
120 |  | CHANNEL | D30 |  | x-a
121 |  | CHANNEL | D31 |  | (x-a)*(d-b)
122 |  | CHANNEL | D39 |  | D39 D40 2电流原始值
123 |  | CHANNEL | D48 |  | 时间
124 |  | CHANNEL | D50 |  | 电流递增
125 |  | CHANNEL | D100 |  | 单方向空转时间
126 |  | CHANNEL | D101 |  | 检测空转时间
127 |  | CHANNEL | D140 |  | 执行状态条
128 |  | CHANNEL | D142 |  | 显示画面
129 |  | CHANNEL | D144 |  | E-PC
130 |  | CHANNEL | D150 |  | 设定启动电流最大值
131 |  | CHANNEL | D160 |  | 2截止电流值
132 |  | CHANNEL | D162 |  | 1扭矩值
133 |  | CHANNEL | D164 |  | 设定最大电流值
134 |  | CHANNEL | D172 |  | 2电流值
135 |  | CHANNEL | D180 |  | 指针
136 |  | CHANNEL | D182 |  | 启动电流最大值
137 |  | CHANNEL | D192 |  | 设置额定负载
138 |  | CHANNEL | D200 |  | 截止扭矩实际值
139 |  | CHANNEL | D500 |  | 空载电流均值
140 |  | CHANNEL | D501 |  | 设定空载电流最大值
141 |  | CHANNEL | D540 |  | 空载电流
142 |  | CHANNEL | D550 |  | 设定空载电流
143 |  | CHANNEL | D620 |  | 曲线显示
144 |  | CHANNEL | D621 |  | 曲线个数
145 |  | CHANNEL | D1000 |  | ()
146 |  | CHANNEL | D4000 |  | 启动条
147 |  | CHANNEL | D10000 |  | 时间基地址
148 |  | CHANNEL | D11000 |  | 1扭矩基地址
149 |  | CHANNEL | D15000 |  | 电流基地址
150 |  | BOOL | T0000 |  | 10S
151 |  | BOOL | T0001 |  | 8S
152 |  | BOOL | T0005 |  | 1S
153 |  | BOOL | T0010 |  | 3S
154 |  | BOOL | T0060 |  | 3S
155 |  | BOOL | T0100 |  | 夹紧延时
156 |  | BOOL | T0101 |  | 电机通电延时
157 |  | BOOL | T0102 |  | 单方向空转时间
158 |  | BOOL | T0105 |  | 单方向空转时间
159 |  | BOOL | T0108 |  | 检测空转时间
160 |  | BOOL | T0109 |  | 去除启动峰值
161 |  | BOOL | T0110 |  | 左启动有效时间
162 |  | BOOL | T0111 |  | 右启动有效时间
163 |  | BOOL | T0125 |  | 设定总焊接时间
164 |  | BOOL | T0126 |  | 吹气时间
165 |  | BOOL | T0127 |  | 复位时间
166 |  | BOOL | T0128 |  | 手动焊接延时
167 |  | BOOL | T0130 |  | 手动焊接延时
168 |  | BOOL | T0250 |  | 滑门延时
169 |  | BOOL | T1111 |  | 打标气缸退时间
170 |  | BOOL | T1500 |  | 滑门气缸上升时间
171 |  | BOOL | T2345 |  | 打标气缸退时间
172 |  | BOOL | W0.00 |  | 滑门关闭
173 |  | BOOL | W0.01 |  | 滑门打开
174 |  | BOOL | W0.02 |  | 合格灯
175 |  | BOOL | W0.03 |  | 蜂鸣器
176 |  | BOOL | W0.04 |  | 复位灯
177 |  | BOOL | W0.05 |  | 三色塔灯（红）
178 |  | BOOL | W0.06 |  | 三色塔灯（黄）
179 |  | BOOL | W0.07 |  | 三色塔灯（绿）
180 |  | BOOL | W0.08 |  | 启动焊机（左）
181 |  | BOOL | W0.09 |  | 启动焊机（右）
182 |  | BOOL | W1.00 |  | 滑门关闭
183 |  | BOOL | W1.01 |  | 滑门打开
184 |  | BOOL | W1.03 |  | 蜂鸣器
185 |  | BOOL | W2.00 |  | 滑门关闭
186 |  | BOOL | W2.01 |  | 滑门打开
187 |  | BOOL | W5.12 |  | 手动焊接
188 |  | BOOL | W6.00 |  | 自动工作中
189 |  | BOOL | W6.07 |  | 启动原位
190 |  | BOOL | W6.10 |  | 正在检测
191 |  | BOOL | W6.12 |  | 检测结果指示
192 |  | BOOL | W10.00 |  | 滑门气缸退
193 |  | BOOL | W10.01 |  | 滑门气缸退
194 |  | BOOL | W10.02 |  | 滑门气缸退
195 |  | BOOL | W10.03 |  | 滑门气缸退
196 |  | BOOL | W10.04 |  | 滑门气缸退
197 |  | BOOL | W11.00 |  | 打标气缸退
198 |  | BOOL | W11.01 |  | 机头复位
199 |  | BOOL | W11.02 |  | 打标气缸退
200 |  | BOOL | W11.03 |  | 机头复位
201 |  | BOOL | W11.04 |  | 打标气缸退
202 |  | BOOL | W12.00 |  | 夹紧气缸退
203 |  | BOOL | W12.01 |  | 夹紧气缸退
204 |  | BOOL | W12.02 |  | 夹紧气缸退
205 |  | BOOL | W12.03 |  | 夹紧气缸退
206 |  | BOOL | W12.04 |  | 夹紧气缸退
207 |  | BOOL | W13.00 |  | 三色塔灯绿
208 |  | BOOL | W14.00 |  | 滑门气缸进
209 |  | BOOL | W14.01 |  | 滑门气缸进
210 |  | BOOL | W14.02 |  | 滑门气缸进
211 |  | BOOL | W15.00 |  | 机头下压
212 |  | BOOL | W15.01 |  | 机头下压
213 |  | BOOL | W15.02 |  | 机头下压
214 |  | BOOL | W15.03 |  | 机头下压
215 |  | BOOL | W16.00 |  | 吹气阀
216 |  | BOOL | W16.01 |  | 夹紧气缸进
217 |  | BOOL | W16.02 |  | 吹气阀
218 |  | BOOL | W17.00 |  | 电机正反转
219 |  | BOOL | W17.01 |  | 电机正反转
220 |  | BOOL | W17.02 |  | 电机正反转
221 |  | BOOL | W17.03 |  | 电机正反转复位
222 |  | BOOL | W18.00 |  | 检测通电
223 |  | BOOL | W18.01 |  | 检测通电
224 |  | BOOL | W18.02 |  | 检测通电
225 |  | BOOL | W18.03 |  | 检测通电断
226 |  | BOOL | W18.04 |  | 检测通电
227 |  | BOOL | W18.05 |  | 检测通电复位
228 |  | BOOL | W19.00 |  | 三色塔灯黄
229 |  | BOOL | W21.00 |  | 三色塔灯红
230 |  | BOOL | W22.00 |  | 报警
231 |  | BOOL | W22.10 |  | 报警
232 |  | BOOL | W25.02 |  | 合格指示
233 |  | BOOL | W25.03 |  | 合格指示
234 |  | BOOL | W400.00 |  | 网络开关

## 12#PLC
12#PLC
序号 | 名称 | 数据类型 | 地址/值 | DI/DO/AI/AO | 注释
1 |  | CHANNEL | 0 | DI | 伺服停止
2 |  | BOOL | 0 | DI | 光幕
3 |  | BOOL | 0.01 | DI | 中间板检测
4 |  | BOOL | 0.03 | DI | 气缸上限位
5 |  | BOOL | 0.04 | DI | 气缸下限位
6 |  | BOOL | 0.05 | DI | 不合格品微动
7 |  | BOOL | 0.06 | DI | 伺服零点
8 |  | BOOL | 0.07 | DI | 衬套检检测开关
9 |  | BOOL | 0.08 | DI | 衬套孔检测开关
10 |  | BOOL | 0.09 | DI | 中间板工装
11 |  | BOOL | 0.1 | DI | 中间板工件检测到位
12 |  | BOOL | 0.11 | DI | 环形工件
13 |  | CHANNEL | 1 | DI | 环形注油结束
14 |  | BOOL | 1 | DI | 合格品箱
15 |  | BOOL | 1.01 | DI | 不合格产品微动
16 |  | BOOL | 1.02 | DI | 复合齿工件
17 |  | BOOL | 1.03 | DI | 机体定位工装
18 |  | BOOL | 1.04 | DI | 真空压力开关
19 |  | BOOL | 1.05 | DI | 双手按键
20 |  | BOOL | 1.06 | DI | 视觉合格信号
21 |  | BOOL | 1.07 | DI | 不合格工件
22 |  | BOOL | 1.08 | DI | 输出轴工件
23 |  | BOOL | 1.09 | DI | 中间板润滑
24 |  | BOOL | 1.1 | DI | 油脂低位报警
25 |  | BOOL | 1.14 | DI | SET W2.04
26 |  | CHANNEL | 4 |  | 复合齿结束步数
27 |  | CHANNEL | 6 |  | 6秒后清零
28 |  | CHANNEL | 10 |  | 10秒后
29 |  | BOOL | 100.02 | DO | 红灯
30 |  | BOOL | 100.03 | DO | 黄灯
31 |  | BOOL | 100.04 | DO | 绿灯
32 |  | BOOL | 100.05 | DO | 1电磁阀
33 |  | BOOL | 100.06 | DO | 2电磁阀
34 |  | BOOL | 100.07 | DO | 3电磁阀
35 |  | BOOL | 101 | DO | 1气缸左
36 |  | BOOL | 101.01 | DO | 1气缸右
37 |  | BOOL | 101.02 | DO | QDF5气动注油泵
38 |  | BOOL | 101.03 | DO | QDF2输出轴气动
39 |  | BOOL | 101.04 | DO | QDF3中间板气动
40 |  | BOOL | 101.05 | DO | 报警
41 |  | BOOL | 101.06 | DO | QDF4复合齿气动
42 |  | BOOL | 101.07 | DO | DJ2齿轮减速机
43 |  | BOOL | 102 | DO | QF1环形盖气动
44 |  | BOOL | 102.01 | DO | QDF5气动注油泵
45 |  | BOOL | 102.02 | DO | QDF2输出轴气动
46 |  | BOOL | 102.03 | DO | QDF3中间板气动
47 |  | BOOL | 102.04 | DO | QDF4复合齿气动
48 |  | BOOL | 102.05 | DO | 伺服报警
49 |  | BOOL | 102.06 | DO | QF1环形盖气动
50 |  | BOOL | 102.07 | DO | 视觉信号
51 |  | BOOL | 103 | DO | 红灯亮，工件组装完毕
52 |  | BOOL | 103.01 | DO | 黄灯亮，油脂报警
53 |  | BOOL | 103.02 | DO | 绿灯亮，开始组装
54 |  | BOOL | 103.03 | DO | DF1气缸电磁阀
55 |  | BOOL | 103.04 | DO | DF2抽真空
56 |  | BOOL | 103.05 | DO | DF3缷真空
57 |  | BOOL | 103.06 | DO | 网络通讯输出
58 |  | BOOL | 103.07 | DO | DJ2齿轮减速机
59 |  | CHANNEL | 200 |  | 模拟量压力值
60 |  | CHANNEL | 201 |  | 真空实际值
61 |  | CHANNEL | 400 |  | 不合格产品执行次数
62 |  | CHANNEL | 403 |  | 泄露量终值
63 |  | CHANNEL | 600 |  | 4齿轮不合格发送步数
64 |  | CHANNEL | 700 |  | 4齿轮不合格步数
65 |  | CHANNEL | 800 |  | 三齿轮合格信号
66 |  | CHANNEL | 900 |  | 三齿轮合格信号
67 | P_First_Cycle | BOOL | A200.11 |  | 第一次循环标志
68 | P_步 | BOOL | A200.12 |  | 步标志
69 | P_First_Cycle_Task | BOOL | A200.15 |  | 第一次任务执行标志
70 | P_Max_Cycle_Time | UDINT | A262 |  | 最长周期时间
71 | P_Cycle_Time_Value | UDINT | A264 |  | 当前扫描时间
72 |  | CHANNEL | A278 |  | 伺服脉冲
73 |  | CHANNEL | A279 |  | 伺服脉冲
74 |  | BOOL | A281.04 |  | 伺服停止
75 | P_Cycle_Time_Error | BOOL | A401.08 |  | 循环时间错误标志
76 | P_Low_Battery | BOOL | A402.04 |  | 电池电量低标志
77 | P_IO_Verify_Error | BOOL | A402.09 |  | I/O确认错误标志
78 | P_CIO | WORD | A450 |  | CIO区参数
79 | P_WR | WORD | A451 |  | WR区参数
80 | P_HR | WORD | A452 |  | HR区参数
81 | P_DM | WORD | A460 |  | DM区参数
82 | P_EM0 | WORD | A461 |  | EM0区参数
83 | P_EM1 | WORD | A462 |  | EM1区参数
84 | P_EM2 | WORD | A463 |  | EM2区参数
85 | P_EM3 | WORD | A464 |  | EM3区参数
86 | P_EM4 | WORD | A465 |  | EM4区参数
87 | P_EM5 | WORD | A466 |  | EM5区参数
88 | P_EM6 | WORD | A467 |  | EM6区参数
89 | P_EM7 | WORD | A468 |  | EM7区参数
90 | P_EM8 | WORD | A469 |  | EM8区参数
91 | P_EM9 | WORD | A470 |  | EM9区参数
92 | P_EMA | WORD | A471 |  | EMA区参数
93 | P_EMB | WORD | A472 |  | EMB区参数
94 | P_EMC | WORD | A473 |  | EMC区参数
95 | P_Output_Off_Bit | BOOL | A500.15 |  | 输出关闭位
96 | P_GE | BOOL | CF000 |  | 大于或等于(GE)标志
97 | P_NE | BOOL | CF001 |  | 不等于标志(NE)
98 | P_LE | BOOL | CF002 |  | 小于等于(LE)标志
99 | P_ER | BOOL | CF003 |  | 指令执行错误(ER)标志
100 | P_CY | BOOL | CF004 |  | 进位(CY)标志
101 | P_GT | BOOL | CF005 |  | 大于(GT)标志
102 | P_EQ | BOOL | CF006 |  | 等于(EQ)标志
103 | P_LT | BOOL | CF007 |  | 小于(LT)标志
104 | P_N | BOOL | CF008 |  | 负数(N)标志
105 | P_OF | BOOL | CF009 |  | 上溢出(OF)标志
106 | P_UF | BOOL | CF010 |  | 下溢出(UF)标志
107 | P_AER | BOOL | CF011 |  | 访问错误标志
108 | P_0_1s | BOOL | CF100 |  | 0.1秒时钟脉冲位
109 | P_0_2s | BOOL | CF101 |  | 0.2秒时钟脉冲位
110 | P_1s | BOOL | CF102 |  | 1.0秒时钟脉冲位
111 | P_0_02s | BOOL | CF103 |  | 0.02秒时钟脉冲位
112 | P_1分钟 | BOOL | CF104 |  | 1分钟时钟脉冲位
113 | P_On | BOOL | CF113 |  | 常通标志
114 | P_Off | BOOL | CF114 |  | 常断标志
115 |  | CHANNEL | D10 |  | 伺服回零点
116 |  | CHANNEL | D16 |  | 反转
117 |  | CHANNEL | D20 |  | 伺服下降
118 |  | CHANNEL | D24 |  | 脉冲应行走行程值
119 |  | CHANNEL | D30 |  | 不合格信号
120 |  | CHANNEL | D40 |  | 合格品箱
121 |  | CHANNEL | D43 |  | 保压时间设置
122 |  | CHANNEL | D44 |  | 实时保压时间
123 |  | CHANNEL | D45 |  | 泄漏量设置
124 |  | CHANNEL | D50 |  | 不合格品箱
125 |  | CHANNEL | D51 |  | 滑座推出
126 |  | CHANNEL | D52 |  | 环形注油结束
127 |  | CHANNEL | D53 |  | 密封性检测时间
128 |  | CHANNEL | D54 |  | 不合格
129 |  | CHANNEL | D55 |  | 不合格品箱中间板累加
130 |  | CHANNEL | D56 |  | 检测时间设置
131 |  | CHANNEL | D57 |  | 实时检测时间
132 |  | CHANNEL | D58 |  | 滑座复位
133 |  | CHANNEL | D59 |  | 真空吸住
134 |  | CHANNEL | D80 |  | 需求行程
135 |  | CHANNEL | D90 |  | 实际脉冲/MM
136 |  | CHANNEL | D92 |  | 用户输入速度mm/s
137 |  | CHANNEL | D94 |  | 总距离存储值
138 |  | CHANNEL | D100 |  | 压力调整值设置
139 |  | CHANNEL | D101 |  | 抽真空时实值
140 |  | CHANNEL | D102 |  | 输入力固定值
141 |  | CHANNEL | D103 |  | 压力时实值
142 |  | CHANNEL | D104 |  | 150/6000(内存值为40)
143 |  | CHANNEL | D106 |  | 实际压力的值
144 |  | CHANNEL | D107 |  | 实时压力值
145 |  | CHANNEL | D108 |  | 比较值
146 |  | CHANNEL | D113 |  | 比较值
147 |  | CHANNEL | D118 |  | 压力设置
148 |  | CHANNEL | D120 |  | 比较可修改值
149 |  | CHANNEL | D130 |  | 压力时实值
150 |  | CHANNEL | D190 |  | 低位脉冲值
151 |  | CHANNEL | D200 |  | 行程时实值
152 |  | CHANNEL | D201 |  | 存储压力值
153 |  | CHANNEL | D203 |  | 结果值
154 |  | CHANNEL | D204 |  | 实际脉冲距离
155 |  | CHANNEL | D205 |  | 脉冲行程厘米值
156 |  | CHANNEL | D210 |  | 真空比较值
157 |  | CHANNEL | D300 |  | 执行步聚
158 |  | CHANNEL | D301 |  | 电机步数
159 |  | CHANNEL | D302 |  | 视觉检测步数
160 |  | CHANNEL | D310 |  | 7
161 |  | CHANNEL | D360 |  | RSET W2.03
162 |  | CHANNEL | D380 |  | SET W2.01
163 |  | CHANNEL | D400 |  | 稳压存储
164 |  | CHANNEL | D401 |  | 伺服减速比率
165 |  | CHANNEL | D402 |  | 要求速度所需时间
166 |  | CHANNEL | D403 |  | 检测存储
167 |  | CHANNEL | D404 |  | 存入实际发的脉冲内存值中
168 |  | CHANNEL | D406 |  | 伺服启动频率
169 |  | CHANNEL | D410 |  | 泄漏量结果值
170 |  | CHANNEL | D500 |  | 用户所需伺服速度
171 |  | CHANNEL | D502 |  | 存储值
172 |  | CHANNEL | D503 |  | 真空实际值
173 |  | CHANNEL | D504 |  | 比较值
174 |  | CHANNEL | D510 |  | 结果值
175 |  | CHANNEL | D513 |  | 比较值
176 |  | CHANNEL | D520 |  | 比较可修改值
177 |  | CHANNEL | D600 |  | 结果值
178 |  | CHANNEL | D700 |  | f
179 |  | CHANNEL | D800 |  | 压力比较值
180 |  | CHANNEL | D900 |  | 三齿轮不合格信号
181 |  | CHANNEL | D1000 |  | 屏幕显示
182 |  | CHANNEL | D1001 |  | 网络通迅协议设置
183 |  | CHANNEL | D1002 |  | 合格品
184 |  | CHANNEL | D1003 |  | 不合格品
185 |  | CHANNEL | D1004 |  | 网络泄漏量结果值存储
186 |  | CHANNEL | D1009 |  | 网络不合格品地址
187 |  | CHANNEL | D1011 |  | 网络稳压存储
188 |  | CHANNEL | D1012 |  | 网络检测存储
189 |  | CHANNEL | D1013 |  | 网络泄漏量存储
190 |  | CHANNEL | D1014 |  | 网络存储
191 |  | CHANNEL | D1020 |  | 条码协议
192 |  | CHANNEL | D1100 |  | 稳压时间
193 |  | CHANNEL | D1102 |  | 检测时间设置
194 |  | CHANNEL | D1104 |  | 泄漏量设置
195 |  | CHANNEL | D1106 |  | 范围下限
196 |  | CHANNEL | D1108 |  | 范围上限
197 |  | CHANNEL | D1112 |  | 泄露量最低限
198 |  | CHANNEL | D1500 |  | 压力调整零值
199 |  | CHANNEL | D1502 |  | 压力时实值
200 |  | CHANNEL | D1504 |  | 压力调整系数
201 |  | CHANNEL | D1510 |  | 通气压力保存
202 |  | CHANNEL | D1512 |  | 泄露过程保存
203 |  | CHANNEL | D1520 |  | 稳压加检测时间
204 |  | CHANNEL | D1602 |  | 稳压取值
205 |  | CHANNEL | D1702 |  | 稳压结束压力取值
206 |  | CHANNEL | D1802 |  | 泄露量2
207 |  | CHANNEL | D2000 |  | X兼值
208 |  | CHANNEL | D2001 |  | 保压时间设置存储
209 |  | CHANNEL | D2002 |  | 密封检测时间设置存储
210 |  | CHANNEL | D2003 |  | 压力设置存储
211 |  | CHANNEL | D2004 |  | 压力调整值存储
212 |  | CHANNEL | D2005 |  | 泄漏量设置存储
213 |  | CHANNEL | D2006 |  | 控制字
214 |  | CHANNEL | D2007 |  | 泄漏量初始值存储
215 |  | CHANNEL | D2009 |  | x time end
216 |  | CHANNEL | D2011 |  | 保压时间设置存储
217 |  | CHANNEL | D2012 |  | 密封性检测时间设置存储
218 |  | CHANNEL | D2013 |  | 压力设置存储
219 |  | CHANNEL | D2014 |  | 压力调整值设置存储
220 |  | CHANNEL | D2015 |  | 泄漏量设置存储
221 |  | CHANNEL | D2016 |  | 网络通迅协议设置存储
222 |  | CHANNEL | D2017 |  | 泄漏量初始值存储
223 |  | CHANNEL | D2021 |  | 保压时间设置存储
224 |  | CHANNEL | D2022 |  | 密封性检测时间设置存储
225 |  | CHANNEL | D2023 |  | 压力设置存储
226 |  | CHANNEL | D2024 |  | 压力调整值存储
227 |  | CHANNEL | D2025 |  | 泄漏量设置存储
228 |  | CHANNEL | D2026 |  | 网络通迅协议设置存储
229 |  | CHANNEL | D2027 |  | 泄漏量初始值存储
230 |  | CHANNEL | D3000 |  | Y兼值
231 |  | CHANNEL | D3001 |  | 保压时间设置存储调用
232 |  | CHANNEL | D3002 |  | 密封检测时间设置存储调用
233 |  | CHANNEL | D3003 |  | 压力条件调用
234 |  | CHANNEL | D3004 |  | 压力调整值调用
235 |  | CHANNEL | D3005 |  | 泄漏量设置存储调用
236 |  | CHANNEL | D3006 |  | 网络协议设置存储调用
237 |  | CHANNEL | D3007 |  | 泄漏量初始值存储调用
238 |  | CHANNEL | D3011 |  | 存储2
239 |  | CHANNEL | D3012 |  | 存储速度2
240 |  | CHANNEL | D3013 |  | 存储压力2
241 |  | CHANNEL | D3031 |  | 存储行程3
242 |  | CHANNEL | D3032 |  | 存储速度3
243 |  | CHANNEL | D3033 |  | 存储压力3
244 |  | BOOL | T0001 |  | 气缸回延时
245 |  | BOOL | T0002 |  | 保压
246 |  | BOOL | T0003 |  | 检测时间
247 |  | BOOL | T0007 |  | 1号电磁阀与工件间通1.4BAR的气
248 |  | BOOL | T0010 |  | 汽缸下降延时
249 |  | BOOL | T0011 |  | 2
250 |  | BOOL | T0012 |  | 中间板注油1秒
251 |  | BOOL | T0013 |  | 复合齿注油1秒
252 |  | BOOL | T0014 |  | 电机转动2秒
253 |  | BOOL | W0.00 |  | 衬套有无置位
254 |  | BOOL | W0.01 |  | 双键置位2
255 |  | BOOL | W1.00 |  | 双键置位1
256 |  | BOOL | W1.01 |  | 保压时间置位
257 |  | BOOL | W1.02 |  | 密封性检测置位
258 |  | BOOL | W1.03 |  | 结束置位
259 |  | BOOL | W1.04 |  | 不合格品置位
260 |  | BOOL | W1.05 |  | 不合格品放入置位
261 |  | BOOL | W1.06 |  | 7齿轮合格置位
262 |  | BOOL | W1.07 |  | 吸复合齿置位
263 |  | BOOL | W1.08 |  | 气缸返回置位
264 |  | BOOL | W1.09 |  | 伺服走电机转置位
265 |  | BOOL | W1.10 |  | 结束置位
266 |  | BOOL | W1.11 |  | 电机停止，伺服回到零点
267 |  | BOOL | W1.12 |  | 合格品置位
268 |  | BOOL | W1.13 |  | 伺服下降置位
269 |  | BOOL | W1.14 |  | 电机旋转置位
270 |  | BOOL | W1.15 |  | 电机转动时间
271 |  | BOOL | W2.00 |  | 推进气缸
272 |  | BOOL | W2.01 |  | 4电磁阀（1）
273 |  | BOOL | W2.02 |  | 4电磁阀（2）
274 |  | BOOL | W2.03 |  | 1电磁阀
275 |  | BOOL | W2.04 |  | 2电磁阀
276 |  | BOOL | W2.05 |  | 3电磁阀
277 |  | BOOL | W2.06 |  | 报警器
278 |  | BOOL | W2.07 |  | 输出轴气动阀
279 |  | BOOL | W2.08 |  | 中间板气动阀
280 |  | BOOL | W2.09 |  | 复合齿气动阀
281 |  | BOOL | W2.10 |  | 伺服报警
282 |  | BOOL | W2.11 |  | 黄
283 |  | BOOL | W2.12 |  | 红
284 |  | BOOL | W2.13 |  | 绿
285 |  | BOOL | W3.00 |  | 无衬套置位
286 |  | BOOL | W4.00 |  | 环形注油时间
287 |  | BOOL | W4.01 |  | 输出轴注油时间置位
288 |  | BOOL | W4.02 |  | 中间板润滑时间置位
289 |  | BOOL | W4.03 |  | 复合齿润滑时间置位
290 |  | BOOL | W5.00 |  | 手工安装4个齿轮置位
291 |  | BOOL | W6.00 |  | 伺服返回置位
292 |  | BOOL | W7.00 |  | 1电磁阀通气时间
293 |  | BOOL | W7.01 |  | 气缸下降置位
294 |  | BOOL | W7.02 |  | 泄漏量比较置位
295 |  | BOOL | W7.03 |  | 满足范围置位
296 |  | BOOL | W7.04 |  | 中间板润滑结束置位
297 |  | BOOL | W7.05 |  | 复合齿润滑结束置位
298 |  | BOOL | W8.00 |  | 自动运行开关
299 |  | BOOL | W8.01 |  | 复位键
300 |  | BOOL | W8.02 |  | 泄露量超出最底限
301 |  | BOOL | W9.00 |  | 视觉信号
302 |  | BOOL | W9.01 |  | 伺服手动上升
303 |  | BOOL | W9.02 |  | 伺服手动下降
304 |  | BOOL | W9.03 |  | 型号存储
305 |  | BOOL | W9.04 |  | 调用
306 |  | BOOL | W9.05 |  | 伺服停止
307 |  | BOOL | W9.06 |  | 网络通讯
308 |  | BOOL | W10.00 |  | 双手按键初始化
309 |  | BOOL | W10.01 |  | 条码置位
310 |  | BOOL | W10.02 |  | 条码接收信号
311 |  | BOOL | W11.00 |  | 范围不合格置位
312 |  | BOOL | W11.01 |  | 范围不合格结束置位
313 |  | BOOL | W11.03 |  | 通气置位
314 |  | BOOL | W40.00 |  | 合格显示置位
315 |  | BOOL | W40.01 |  | 合格显示
316 |  | BOOL | W40.02 |  | 不合格显示
317 |  | BOOL | W400.00 |  | network
318 |  | BOOL | W400.01 |  | store data

## 13#PLC
13#PLC
序号 | 名称 | 数据类型 | 地址/值 | DI/DO/AI/AO | 注释
1 |  | BOOL | 0 | DI | 自动启动（左）
2 |  | BOOL | 0.01 | DI | 自动启动（右）
3 |  | BOOL | 0.02 | DI | 手动--自动
4 |  | BOOL | 0.03 | DI | 复位
5 |  | BOOL | 0.04 | DI | 急停
6 |  | BOOL | 0.05 | DI | 手动前进
7 |  | BOOL | 0.06 | DI | 手动后退
8 |  | BOOL | 0.07 | DI | 工件原位（光电PNP）
9 |  | BOOL | 0.08 | DI | 不合格品隔离（对射NPN）
10 |  | BOOL | 0.09 | DI | 滑门气缸原位（上）
11 |  | BOOL | 0.1 | DI | 滑门气缸终位（下）
12 |  | BOOL | 0.11 | DI | 打标气缸原位
13 |  | BOOL | 1 | DI | 打标气缸终位
14 |  | BOOL | 1.01 | DI | 夹紧气缸原位
15 |  | BOOL | 1.02 | DI | 夹紧气缸终位
16 |  | BOOL | 3.04 | DI | suiban
17 |  | BOOL | 10.02 | DI | 启动条到位
18 |  | BOOL | 25 | DI | 检测合格脉冲
19 |  | BOOL | 25.01 | DI | 不合格脉冲
20 |  | BOOL | 25.02 | DI | 不合格指示
21 |  | BOOL | 25.03 | DI | 合格指示
22 |  | BOOL | 29 | DI | 滑门气缸
23 |  | BOOL | 29.01 | DI | 夹紧气缸
24 |  | BOOL | 29.02 | DI | 电机正反转
25 |  | BOOL | 29.03 | DI | 焊机手动自动切换
26 |  | BOOL | 29.04 | DI | 打标气缸
27 |  | BOOL | 29.05 | DI | 机头复位
28 |  | BOOL | 29.06 | DI | 检测通电
29 |  | BOOL | 29.07 | DI | 手动打标
30 |  | BOOL | 30 | DI | 检测完成
31 |  | BOOL | 30.05 | DI | 复位
32 |  | BOOL | 30.1 | DI | 启动1脉冲
33 |  | BOOL | 30.11 | DI | 启动1有效
34 |  | BOOL | 30.12 | DI | 启动2脉冲
35 |  | BOOL | 30.13 | DI | 启动2有效
36 |  | BOOL | 32.12 | DI | 自动完成脉冲
37 |  | BOOL | 32.13 | DI | 合格脉冲
38 |  | BOOL | 40 | DI | 橡胶垫未漏装
39 |  | BOOL | 44 | DI | 不合格未隔离
40 |  | BOOL | 100 | DO | 打标
41 |  | BOOL | 100.01 | DO | 吹气阀
42 |  | BOOL | 100.02 | DO | 电机正反转
43 |  | BOOL | 100.03 | DO | 原位指示（复位）
44 |  | BOOL | 100.04 | DO | 合格指示
45 |  | BOOL | 100.05 | DO | 报警
46 |  | BOOL | 100.06 | DO | 三色塔灯（红）
47 |  | BOOL | 100.07 | DO | 三色塔灯（黄）
48 |  | BOOL | 101 | DO | 三色塔灯（绿）
49 |  | BOOL | 101.01 | DO | 滑门气缸进
50 |  | BOOL | 101.02 | DO | 滑门气缸退
51 |  | BOOL | 101.03 | DO | 打标气缸进
52 |  | BOOL | 101.04 | DO | 打标气缸退
53 |  | BOOL | 101.05 | DO | 夹紧气缸进
54 |  | BOOL | 101.06 | DO | 夹紧气缸退
55 |  | BOOL | 101.07 | DO | 检测通电
56 |  | BOOL | 209.1 | DO | 产品计数清零
57 |  | CHANNEL | 210 |  | 模拟输出
58 |  | BOOL | 219.02 |  | 自动启动有效脉冲
59 |  | CHANNEL | D0 |  | 1模
60 |  | CHANNEL | D1 |  | 2模
61 |  | CHANNEL | D4 |  | a
62 |  | CHANNEL | D5 |  | b
63 |  | CHANNEL | D6 |  | c
64 |  | CHANNEL | D7 |  | d
65 |  | CHANNEL | D8 |  | c-a
66 |  | CHANNEL | D9 |  | d-b
67 |  | CHANNEL | D10 |  | x-a
68 |  | CHANNEL | D11 |  | (x-a)*(d-b)
69 |  | CHANNEL | D13 |  | d13 d14 d15 d16
70 |  | CHANNEL | D17 |  | d17 d18 = d5
71 |  | CHANNEL | D19 |  | d19 d20 1扭矩原始值
72 |  | CHANNEL | D20 |  | 设定总焊接时间
73 |  | CHANNEL | D24 |  | a
74 |  | CHANNEL | D25 |  | b
75 |  | CHANNEL | D26 |  | c
76 |  | CHANNEL | D27 |  | d
77 |  | CHANNEL | D30 |  | x-a
78 |  | CHANNEL | D31 |  | (x-a)*(d-b)
79 |  | CHANNEL | D39 |  | D39 D40 2电流原始值
80 |  | CHANNEL | D48 |  | 时间
81 |  | CHANNEL | D50 |  | 电流递增
82 |  | CHANNEL | D100 |  | 单方向空转时间
83 |  | CHANNEL | D101 |  | 检测空转时间
84 |  | CHANNEL | D140 |  | 执行状态条
85 |  | CHANNEL | D142 |  | P-E
86 |  | CHANNEL | D144 |  | E-PC
87 |  | CHANNEL | D150 |  | 设定启动电流最大值
88 |  | CHANNEL | D160 |  | 2截止电流值
89 |  | CHANNEL | D162 |  | 1扭矩值
90 |  | CHANNEL | D164 |  | 设定最大电流值
91 |  | CHANNEL | D172 |  | 2电流值
92 |  | CHANNEL | D180 |  | 指针
93 |  | CHANNEL | D182 |  | 启动电流最大值
94 |  | CHANNEL | D192 |  | 设置额定负载
95 |  | CHANNEL | D200 |  | 截止扭矩实际值
96 |  | CHANNEL | D500 |  | 空载电流均值
97 |  | CHANNEL | D501 |  | 设定空载电流最大值
98 |  | CHANNEL | D540 |  | 空载电流
99 |  | CHANNEL | D550 |  | 设定空载电流
100 |  | CHANNEL | D620 |  | 曲线显示
101 |  | CHANNEL | D621 |  | 曲线个数
102 |  | CHANNEL | D2001 |  | 噪音实时值
103 |  | CHANNEL | D3001 |  | 噪音上限
104 |  | CHANNEL | D3002 |  | 噪音下限
105 |  | CHANNEL | D4000 |  | 启动条
106 |  | CHANNEL | D10000 |  | 时间基地址
107 |  | CHANNEL | D11000 |  | 1扭矩基地址
108 |  | CHANNEL | D15000 |  | 电流基地址
109 |  | BOOL | T0000 |  | P_ON
110 |  | BOOL | T0010 |  | 60S
111 |  | BOOL | T0060 |  | 3S
112 |  | BOOL | T0100 |  | 夹紧延时
113 |  | BOOL | T0101 |  | 电机通电延时
114 |  | BOOL | T0102 |  | 单方向空转时间
115 |  | BOOL | T0105 |  | 单方向空转时间
116 |  | BOOL | T0108 |  | 检测空转时间
117 |  | BOOL | T0109 |  | 去除启动峰值
118 |  | BOOL | T0110 |  | 启动1有效时间
119 |  | BOOL | T0111 |  | 启动2有效时间
120 |  | BOOL | T0125 |  | 设定总焊接时间
121 |  | BOOL | T0126 |  | 吹气时间
122 |  | BOOL | T0127 |  | 复位时间
123 |  | BOOL | T0128 |  | 手动焊接延时
124 |  | BOOL | T0130 |  | 手动焊接延时
125 |  | BOOL | T0250 |  | 滑门延时
126 |  | BOOL | T1111 |  | 打标气缸退时间
127 |  | BOOL | T1500 |  | 滑门气缸上升时间
128 |  | BOOL | T2345 |  | 打标气缸退时间
129 |  | BOOL | W0.00 |  | 参数设置错误1
130 |  | BOOL | W0.01 |  | 参数设置错误2
131 |  | BOOL | W5.12 |  | 手动焊接
132 |  | BOOL | W6.00 |  | 自动工作中
133 |  | BOOL | W6.07 |  | 启动原位
134 |  | BOOL | W6.10 |  | 正在检测
135 |  | BOOL | W6.12 |  | 检测结果指示
136 |  | BOOL | W10.00 |  | 滑门气缸退
137 |  | BOOL | W10.01 |  | 滑门气缸退
138 |  | BOOL | W10.02 |  | 滑门气缸退
139 |  | BOOL | W10.03 |  | 滑门气缸退
140 |  | BOOL | W10.04 |  | 滑门气缸退
141 |  | BOOL | W11.00 |  | 打标气缸退
142 |  | BOOL | W11.01 |  | 打标气缸退
143 |  | BOOL | W11.02 |  | 打标气缸退
144 |  | BOOL | W11.03 |  | 打标气缸退
145 |  | BOOL | W11.04 |  | 打标气缸退
146 |  | BOOL | W12.00 |  | 夹紧气缸退
147 |  | BOOL | W12.01 |  | 夹紧气缸退
148 |  | BOOL | W12.02 |  | 夹紧气缸退
149 |  | BOOL | W12.03 |  | 夹紧气缸退
150 |  | BOOL | W12.04 |  | 夹紧气缸退
151 |  | BOOL | W13.00 |  | 三色塔灯绿
152 |  | BOOL | W14.00 |  | 滑门气缸进
153 |  | BOOL | W14.01 |  | 滑门气缸进
154 |  | BOOL | W14.02 |  | 滑门气缸进
155 |  | BOOL | W15.00 |  | 打标气缸进
156 |  | BOOL | W15.01 |  | 打标气缸进
157 |  | BOOL | W16.00 |  | 夹紧气缸进
158 |  | BOOL | W16.01 |  | 夹紧气缸进
159 |  | BOOL | W16.02 |  | 夹紧气缸进
160 |  | BOOL | W17.00 |  | 电机正反转
161 |  | BOOL | W17.01 |  | 电机正反转
162 |  | BOOL | W17.02 |  | 电机正反转
163 |  | BOOL | W17.03 |  | 电机正反转复位
164 |  | BOOL | W18.00 |  | 检测通电
165 |  | BOOL | W18.01 |  | 检测通电
166 |  | BOOL | W18.02 |  | 检测通电
167 |  | BOOL | W18.03 |  | 检测通电断
168 |  | BOOL | W18.04 |  | 检测通电
169 |  | BOOL | W18.05 |  | 检测通电复位
170 |  | BOOL | W19.00 |  | 三色塔灯黄
171 |  | BOOL | W21.00 |  | 三色塔灯红
172 |  | BOOL | W22.00 |  | 报警
173 |  | BOOL | W22.10 |  | 报警
174 |  | BOOL | W25.02 |  | 合格指示
175 |  | BOOL | W25.03 |  | 合格指示
176 | P_0_02s | BOOL | CF103 |  | 0.02秒时钟脉冲位
177 | P_0_1s | BOOL | CF100 |  | 0.1秒时钟脉冲位
178 | P_0_2s | BOOL | CF101 |  | 0.2秒时钟脉冲位
179 | P_1s | BOOL | CF102 |  | 1.0秒时钟脉冲位
180 | P_1分钟 | BOOL | CF104 |  | 1分钟时钟脉冲位
181 | P_AER | BOOL | CF011 |  | 访问错误标志
182 | P_CIO | WORD | A450 |  | CIO区参数
183 | P_CY | BOOL | CF004 |  | 进位(CY)标志
184 | P_Cycle_Time_Error | BOOL | A401.08 |  | 循环时间错误标志
185 | P_Cycle_Time_Value | UDINT | A264 |  | 当前扫描时间
186 | P_DM | WORD | A460 |  | DM区参数
187 | P_EM0 | WORD | A461 |  | EM0区参数
188 | P_EM1 | WORD | A462 |  | EM1区参数
189 | P_EM2 | WORD | A463 |  | EM2区参数
190 | P_EM3 | WORD | A464 |  | EM3区参数
191 | P_EM4 | WORD | A465 |  | EM4区参数
192 | P_EM5 | WORD | A466 |  | EM5区参数
193 | P_EM6 | WORD | A467 |  | EM6区参数
194 | P_EM7 | WORD | A468 |  | EM7区参数
195 | P_EM8 | WORD | A469 |  | EM8区参数
196 | P_EM9 | WORD | A470 |  | EM9区参数
197 | P_EMA | WORD | A471 |  | EMA区参数
198 | P_EMB | WORD | A472 |  | EMB区参数
199 | P_EMC | WORD | A473 |  | EMC区参数
200 | P_EQ | BOOL | CF006 |  | 等于(EQ)标志
201 | P_ER | BOOL | CF003 |  | 指令执行错误(ER)标志
202 | P_First_Cycle | BOOL | A200.11 |  | 第一次循环标志
203 | P_First_Cycle_Task | BOOL | A200.15 |  | 第一次任务执行标志
204 | P_GE | BOOL | CF000 |  | 大于或等于(GE)标志
205 | P_GT | BOOL | CF005 |  | 大于(GT)标志
206 | P_HR | WORD | A452 |  | HR区参数
207 | P_IO_Verify_Error | BOOL | A402.09 |  | I/O确认错误标志
208 | P_LE | BOOL | CF002 |  | 小于等于(LE)标志
209 | P_Low_Battery | BOOL | A402.04 |  | 电池电量低标志
210 | P_LT | BOOL | CF007 |  | 小于(LT)标志
211 | P_Max_Cycle_Time | UDINT | A262 |  | 最长周期时间
212 | P_N | BOOL | CF008 |  | 负数(N)标志
213 | P_NE | BOOL | CF001 |  | 不等于标志(NE)
214 | P_OF | BOOL | CF009 |  | 上溢出(OF)标志
215 | P_Off | BOOL | CF114 |  | 常断标志
216 | P_On | BOOL | CF113 |  | 常通标志
217 | P_Output_Off_Bit | BOOL | A500.15 |  | 输出关闭位
218 | P_UF | BOOL | CF010 |  | 下溢出(UF)标志
219 | P_WR | WORD | A451 |  | WR区参数
220 | P_步 | BOOL | A200.12 |  | 步标志

## 14#PLC
14#PLC
序号 | 名称 | 数据类型 | 地址/值 | DI/DO/AI/AO | 注释
1 |  | BOOL | 0.01 | DI | 双键-右键
2 |  | BOOL | 0.02 | DI | 双键-左键
3 |  | BOOL | 0.04 | DI | 下压气缸下限位
4 |  | BOOL | 0.06 | DI | cylinder up limit
5 |  | BOOL | 0.07 | DI | down limit
6 |  | BOOL | 0.08 | DI | up limit
7 |  | BOOL | 0.1 | DI | 门下县委
8 |  | BOOL | 0.11 | DI | 废料开关
9 |  | BOOL | 1.07 | DI | 拧紧合格
10 |  | BOOL | 1.08 | DI | 拧紧机不合格
11 |  | BOOL | 101.04 | DO | arlm
12 |  | BOOL | 101.05 | DO | 红灯
13 |  | BOOL | 101.06 | DO | 绿灯
14 |  | BOOL | 101.07 | DO | 黄灯
15 |  | CHANNEL | 200 | AI | 压力开关
16 |  | CHANNEL | 201 | AI | 差压传感器
17 |  | CHANNEL | 202 | AI | 高压传感器
18 | P_First_Cycle | BOOL | A200.11 |  | 第一次循环标志
19 | P_步 | BOOL | A200.12 |  | 步标志
20 | P_First_Cycle_Task | BOOL | A200.15 |  | 第一次任务执行标志
21 | P_Max_Cycle_Time | UDINT | A262 |  | 最长周期时间
22 | P_Cycle_Time_Value | UDINT | A264 |  | 当前扫描时间
23 | P_Cycle_Time_Error | BOOL | A401.08 |  | 循环时间错误标志
24 | P_Low_Battery | BOOL | A402.04 |  | 电池电量低标志
25 | P_IO_Verify_Error | BOOL | A402.09 |  | I/O确认错误标志
26 | P_CIO | WORD | A450 |  | CIO区参数
27 | P_WR | WORD | A451 |  | WR区参数
28 | P_HR | WORD | A452 |  | HR区参数
29 | P_DM | WORD | A460 |  | DM区参数
30 | P_EM0 | WORD | A461 |  | EM0区参数
31 | P_EM1 | WORD | A462 |  | EM1区参数
32 | P_EM2 | WORD | A463 |  | EM2区参数
33 | P_EM3 | WORD | A464 |  | EM3区参数
34 | P_EM4 | WORD | A465 |  | EM4区参数
35 | P_EM5 | WORD | A466 |  | EM5区参数
36 | P_EM6 | WORD | A467 |  | EM6区参数
37 | P_EM7 | WORD | A468 |  | EM7区参数
38 | P_EM8 | WORD | A469 |  | EM8区参数
39 | P_EM9 | WORD | A470 |  | EM9区参数
40 | P_EMA | WORD | A471 |  | EMA区参数
41 | P_EMB | WORD | A472 |  | EMB区参数
42 | P_EMC | WORD | A473 |  | EMC区参数
43 | P_Output_Off_Bit | BOOL | A500.15 |  | 输出关闭位
44 | P_GE | BOOL | CF000 |  | 大于或等于(GE)标志
45 | P_NE | BOOL | CF001 |  | 不等于标志(NE)
46 | P_LE | BOOL | CF002 |  | 小于等于(LE)标志
47 | P_ER | BOOL | CF003 |  | 指令执行错误(ER)标志
48 | P_CY | BOOL | CF004 |  | 进位(CY)标志
49 | P_GT | BOOL | CF005 |  | 大于(GT)标志
50 | P_EQ | BOOL | CF006 |  | 等于(EQ)标志
51 | P_LT | BOOL | CF007 |  | 小于(LT)标志
52 | P_N | BOOL | CF008 |  | 负数(N)标志
53 | P_OF | BOOL | CF009 |  | 上溢出(OF)标志
54 | P_UF | BOOL | CF010 |  | 下溢出(UF)标志
55 | P_AER | BOOL | CF011 |  | 访问错误标志
56 | P_0_1s | BOOL | CF100 |  | 0.1秒时钟脉冲位
57 | P_0_2s | BOOL | CF101 |  | 0.2秒时钟脉冲位
58 | P_1s | BOOL | CF102 |  | 1.0秒时钟脉冲位
59 | P_0_02s | BOOL | CF103 |  | 0.02秒时钟脉冲位
60 | P_1分钟 | BOOL | CF104 |  | 1分钟时钟脉冲位
61 | P_On | BOOL | CF113 |  | 常通标志
62 | P_Off | BOOL | CF114 |  | 常断标志
63 |  | CHANNEL | D100 |  | 抽真空时间
64 |  | CHANNEL | D101 |  | 抽真空稳定时间
65 |  | CHANNEL | D102 |  | 抽真空精密检测时间
66 |  | CHANNEL | D103 |  | 抽真空精密检测退出时间
67 |  | CHANNEL | D104 |  | 抽真空精密检测结束退出时间延时
68 |  | CHANNEL | D105 |  | 高压充气时间
69 |  | CHANNEL | D106 |  | 高压稳定时间
70 |  | CHANNEL | D110 |  | 直压传感器数值
71 |  | CHANNEL | D120 |  | 真空差压合格值
72 |  | CHANNEL | D200 |  | 压力开关
73 |  | CHANNEL | D201 |  | 差压传感器
74 |  | CHANNEL | D202 |  | 高压传感器
75 |  | CHANNEL | D1000 |  | information
76 |  | CHANNEL | D1005 |  | 真空差压传感器测量值
77 |  | CHANNEL | D1006 |  | s
78 |  | CHANNEL | D1010 |  | 拧紧机提示1 : 1号信息 2: 2 号信息
79 |  | CHANNEL | D1011 |  | 拧紧机提示1 : 1号信息 2: 2 号信息
80 |  | CHANNEL | D1020 |  | clear monitor
81 |  | BOOL | T0001 |  | 拧紧延时时间
82 |  | BOOL | T0002 |  | 拧紧螺丝延市时时间
83 |  | BOOL | T0003 |  | 抽真空精密检测时间
84 |  | BOOL | T0004 |  | 信号延时
85 |  | BOOL | T0005 |  | 抽真空精密检测结束退出时间延时
86 |  | BOOL | T0006 |  | 高压充气时间
87 |  | BOOL | T0007 |  | 高压稳定时间
88 |  | BOOL | W10.00 |  | clear picture
89 |  | BOOL | W10.01 |  | start to draw
90 |  | BOOL | W15.06 |  | 红灯
91 |  | BOOL | W15.07 |  | 绿灯
92 |  | BOOL | W15.08 |  | 黄灯
93 |  | BOOL | W40.00 |  | 合格显示
94 |  | BOOL | W40.01 |  | 不合各显示
95 |  | BOOL | W40.03 |  | 合格职位
96 |  | BOOL | W100.00 |  | 加紧汽缸
97 |  | BOOL | W100.01 |  | 活塞气缸返回
98 |  | BOOL | W100.02 |  | 主气缸下压
99 |  | BOOL | W100.03 |  | 二通电磁阀1
100 |  | BOOL | W100.04 |  | 二通电磁阀2
101 |  | BOOL | W100.05 |  | 拧紧停止
102 |  | BOOL | W100.06 |  | 反转
103 |  | BOOL | W100.07 |  | 拧紧rset
104 |  | BOOL | W100.08 |  | 启动
105 |  | BOOL | W101.00 |  | 打开前门
106 |  | BOOL | W101.01 |  | 关门前门
107 |  | BOOL | W101.02 |  | 下压气缸下压
108 |  | BOOL | W101.03 |  | 下压气缸返回
109 |  | BOOL | W102.04 |  | 高压电磁阀1
110 |  | BOOL | W102.05 |  | 高压电磁阀2
111 |  | BOOL | W102.06 |  | 高压电磁阀3
112 |  | BOOL | W102.07 |  | 高压电磁阀4
113 |  | BOOL | W200.00 |  | 差压传感器保护
114 |  | BOOL | W300.00 |  | 自动开关
115 |  | BOOL | W300.01 |  | 1: first step
116 |  | BOOL | W300.02 |  | 2: second step
117 |  | BOOL | W300.03 |  | 3: third step
118 |  | BOOL | W300.04 |  | 4: forth step
119 |  | BOOL | W300.05 |  | 抽真空稳定阶段
120 |  | BOOL | W300.06 |  | 直压传感器判断
121 |  | BOOL | W300.07 |  | 抽真空精密检测
122 |  | BOOL | W300.08 |  | 抽真空精密检测结束
123 |  | BOOL | W300.09 |  | 抽真空精密退出结束时间
124 |  | BOOL | W300.10 |  | 高压检测
125 |  | BOOL | W300.11 |  | 高压冲气
126 |  | BOOL | W300.12 |  | 高压稳定
127 |  | BOOL | W300.13 |  | 2: second step
128 |  | BOOL | W300.14 |  | 3: third step
129 |  | BOOL | W400.00 |  | network
130 |  | BOOL | W400.01 |  | w400.1

## 15#PLC
15#PLC
序号 | 名称 | 数据类型 | 地址/值 | DI/DO/AI/AO | 注释
1 |  | BOOL | 0 | DI | 后门开关
2 |  | BOOL | 0.01 | DI | 左键
3 |  | BOOL | 0.02 | DI | 右键
4 |  | BOOL | 0.03 | DI | 2ne cylinder up limit
5 |  | BOOL | 0.04 | DI | 随动汽缸下限位
6 |  | BOOL | 0.05 | DI | 下压气缸零位
7 |  | BOOL | 0.06 | DI | 下行气缸限位
8 |  | BOOL | 0.07 | DI | 废件光电
9 |  | BOOL | 0.08 | DI | 反转
10 |  | BOOL | 101 | DO | 报警
11 |  | BOOL | 101.04 | DO | 报警
12 |  | BOOL | 101.05 | DO | 电机退回
13 |  | BOOL | 101.06 | DO | 绿灯
14 |  | BOOL | 101.07 | DO | 电机伸出
15 |  | CHANNEL | 200 | AI | 压力传感器
16 |  | CHANNEL | 201 | AI | 互感器
17 |  | CHANNEL | D91 |  | 曲线步长
18 |  | CHANNEL | D180 |  | pressure value
19 |  | CHANNEL | D181 |  | currect
20 |  | CHANNEL | D200 |  | 实时压力
21 |  | CHANNEL | D201 |  | 电机电流
22 |  | CHANNEL | D202 |  | 气压值
23 |  | CHANNEL | D300 |  | 启动电流
24 |  | CHANNEL | D302 |  | 空载电流
25 |  | CHANNEL | D304 |  | 最大电流
26 |  | CHANNEL | D306 |  | 释放电流
27 |  | CHANNEL | D308 |  | 最大夹紧力
28 |  | CHANNEL | D400 |  | 启动电流
29 |  | CHANNEL | D402 |  | 空载电流
30 |  | CHANNEL | D404 |  | 最大电流
31 |  | CHANNEL | D406 |  | 释放电流
32 |  | CHANNEL | D408 |  | 最大夹紧力
33 |  | CHANNEL | D800 |  | 启动电流上限
34 |  | CHANNEL | D801 |  | 启动电流下限
35 |  | CHANNEL | D802 |  | 空载电流上限
36 |  | CHANNEL | D803 |  | 空载电流下限
37 |  | CHANNEL | D804 |  | 最大电流上限
38 |  | CHANNEL | D805 |  | 最大电流下限
39 |  | CHANNEL | D806 |  | 释放电流上限
40 |  | CHANNEL | D807 |  | 释放电流下限
41 |  | CHANNEL | D808 |  | 夹紧力上限
42 |  | CHANNEL | D809 |  | 夹紧力下限
43 |  | CHANNEL | D810 |  | 电机释放时间
44 |  | CHANNEL | D1000 |  | note
45 |  | CHANNEL | D1006 |  | apply for the infomation to be sent from server .plc set d1000 high.
46 |  | CHANNEL | D1012 |  | 启动电流
47 |  | CHANNEL | D1013 |  | 空载电流
48 |  | CHANNEL | D1014 |  | 加紧电流
49 |  | CHANNEL | D1015 |  | 释放电流
50 |  | CHANNEL | D1016 |  | press
51 |  | CHANNEL | D1100 |  | max starting electric current
52 |  | CHANNEL | D1101 |  | min starting electric current
53 |  | CHANNEL | D1102 |  | max nop electric current
54 |  | CHANNEL | D1103 |  | min nop electric current
55 |  | CHANNEL | D1104 |  | 电流最大值
56 |  | CHANNEL | D1106 |  | max release electric current
57 |  | CHANNEL | D1107 |  | min releasing electric current
58 |  | CHANNEL | D1108 |  | pressure max
59 |  | CHANNEL | D1109 |  | pressure min
60 |  | CHANNEL | D1110 |  | 释放时间
61 |  | CHANNEL | D1112 |  | protect presssure
62 |  | CHANNEL | D1114 |  | 加紧力时间
63 |  | CHANNEL | D1115 |  | 复位最大电流
64 |  | CHANNEL | D1116 |  | 空推保持时间
65 |  | CHANNEL | D1117 |  | 空推汽缸等待时间
66 |  | CHANNEL | D1118 |  | press min
67 |  | CHANNEL | D1119 |  | press max
68 |  | CHANNEL | D1120 |  | 空推汽缸等待时间
69 |  | CHANNEL | D2000 |  | x time
70 |  | CHANNEL | D2001 |  | x time
71 |  | CHANNEL | D2006 |  | start to draw
72 |  | CHANNEL | D2007 |  | x time end
73 |  | CHANNEL | D2009 |  | x time end
74 |  | CHANNEL | D3000 |  | pressure value
75 |  | CHANNEL | D3009 |  | curect max display 20-20*(12000-x)/12000 x=4800
76 |  | CHANNEL | D4000 |  | currect value
77 |  | CHANNEL | D4009 |  | pressure max display 3-3*(6000-x)/6000 x=6000
78 |  | CHANNEL | D5000 |  | data store
79 |  | BOOL | H2.00 |  | 电机已顶出
80 |  | BOOL | T0001 |  | sample time
81 |  | BOOL | T0006 |  | `
82 |  | BOOL | T0019 |  | 空推等待时间
83 |  | BOOL | T0020 |  | 加紧力时间
84 |  | BOOL | T0021 |  | 释放时间
85 |  | BOOL | T0022 |  | 空推汽缸等待时间
86 |  | BOOL | T0114
87 |  | BOOL | W3.01 |  | 初始脉冲
88 |  | BOOL | W4.01 |  | 下压气缸返回
89 |  | BOOL | W10.00 |  | clear picture
90 |  | BOOL | W10.01 |  | start to draw
91 |  | BOOL | W12.00 |  | 登陆画面
92 |  | BOOL | W12.01 |  | 自动界面
93 |  | BOOL | W12.02 |  | 手动模式
94 |  | BOOL | W12.03 |  | 参数设置
95 |  | BOOL | W12.04 |  | 密码管理
96 |  | BOOL | W12.05 |  | 型号选择
97 |  | CHANNEL | W15 |  | clear 3 color lights and other putout bits
98 |  | BOOL | W15.00 |  | 电机伸出
99 |  | BOOL | W15.01 |  | 电机缩回
100 |  | BOOL | W15.02 |  | 等待时间继电器
101 |  | BOOL | W15.03 |  | 加紧力时间继电器
102 |  | BOOL | W15.04 |  | 释放时间继电器
103 |  | BOOL | W15.05 |  | 空推汽缸等待时间
104 |  | BOOL | W15.06 |  | 红灯
105 |  | BOOL | W15.07 |  | 绿灯
106 |  | BOOL | W15.08 |  | 黄灯
107 |  | BOOL | W16.02 |  | rset swich
108 |  | BOOL | W16.14 |  | store data
109 |  | BOOL | W16.15 |  | 网络开关
110 |  | BOOL | W20.00 |  | rset
111 |  | BOOL | W30.00 |  | 启动时下压气缸不在零位
112 |  | BOOL | W30.01 |  | 启动时随动气缸不在正确位置
113 |  | BOOL | W31.00 |  | 急停中
114 |  | BOOL | W31.01 |  | 后门打开,请关上门后长按右键复位
115 |  | BOOL | W32.00 |  | 报警中复位
116 |  | BOOL | W32.01 |  | 报警解除后复位
117 |  | BOOL | W32.02 |  | 长按右键复位
118 |  | BOOL | W33.00 |  | 报警
119 |  | BOOL | W35.01 |  | 电机复位反转
120 |  | BOOL | W35.03 |  | 气缸复位返回
121 |  | BOOL | W40.00 |  | 合格显示
122 |  | BOOL | W40.01 |  | 不合各显示
123 |  | BOOL | W40.03 |  | 合格职位
124 |  | BOOL | W50.00 |  | 压力超限
125 |  | BOOL | W50.01 |  | 电流超限
126 |  | BOOL | W60.01 |  | 启动电机正常
127 |  | BOOL | W60.02 |  | 空载电流正常
128 |  | BOOL | W60.03 |  | 夹紧电流正常
129 |  | BOOL | W60.04 |  | 释放电流正常
130 |  | BOOL | W60.05 |  | 夹紧力正常
131 |  | BOOL | W61.01 |  | 启动电流过大
132 |  | BOOL | W61.02 |  | 启动电流过小
133 |  | BOOL | W61.03 |  | 空载电流过大
134 |  | BOOL | W61.04 |  | 空载电流过小
135 |  | BOOL | W61.05 |  | 夹紧电流过大
136 |  | BOOL | W61.06 |  | 夹紧电流过小
137 |  | BOOL | W61.07 |  | 释放电流过大
138 |  | BOOL | W61.08 |  | 释放电流过小
139 |  | BOOL | W61.09 |  | 夹紧力过大
140 |  | BOOL | W61.10 |  | 夹紧力过小
141 |  | BOOL | W62.00 |  | 测试通过
142 |  | BOOL | W62.01 |  | 测试未通过
143 |  | BOOL | W62.01 |  | 电流超上限
144 |  | BOOL | W62.02 |  | 电流超下限
145 |  | BOOL | W63.01 |  | 启动电流异常
146 |  | BOOL | W63.02 |  | 空载电流异常
147 |  | BOOL | W63.03 |  | 夹紧电流异常
148 |  | BOOL | W63.04 |  | 释放电流异常
149 |  | BOOL | W63.05 |  | 夹紧力异常
150 |  | BOOL | W99.15 |  | 程序中断
151 |  | CHANNEL | W100 |  | clear concoll bits
152 |  | BOOL | W100.00 |  | 加紧汽缸
153 |  | BOOL | W100.01 |  | 活塞气缸返回
154 |  | BOOL | W100.02 |  | 主气缸下压
155 |  | BOOL | W100.03 |  | 二通电磁阀1
156 |  | BOOL | W100.04 |  | 二通电磁阀2
157 |  | BOOL | W100.05 |  | 拧紧停止
158 |  | BOOL | W100.06 |  | 反转
159 |  | BOOL | W100.07 |  | 拧紧rset
160 |  | BOOL | W100.08 |  | 启动
161 |  | BOOL | W100.15 |  | 不允许开后门期间
162 |  | BOOL | W101.00 |  | 下行气缸下压
163 |  | BOOL | W101.01 |  | 下压气缸返回
164 |  | BOOL | W101.02 |  | 随动气缸下压
165 |  | BOOL | W101.03 |  | 随动气缸气缸返回
166 |  | BOOL | W102.04 |  | 高压电磁阀1
167 |  | BOOL | W102.05 |  | 高压电磁阀2
168 |  | BOOL | W102.06 |  | 高压电磁阀3
169 |  | BOOL | W102.07 |  | 高压电磁阀4
170 |  | BOOL | W104.00 |  | 随动气缸下压
171 |  | BOOL | W104.01 |  | 随动气缸压紧
172 |  | BOOL | W108.00 |  | 电机顶出
173 |  | BOOL | W114.00 |  | 电机下行
174 |  | BOOL | W118.00
175 |  | BOOL | W121.00 |  | 气缸返回
176 |  | BOOL | W125.00 |  | 比较数据
177 |  | BOOL | W126.00 |  | 完成,按右键确认
178 |  | BOOL | W129.00 |  | 将工件投入废件箱
179 |  | BOOL | W133.00 |  | 数据传递申请
180 |  | BOOL | W134.00 |  | 数据传递完成
181 |  | BOOL | W135.00 |  | 传递完成确认
182 |  | BOOL | W141.00 |  | 扫描钳体
183 |  | BOOL | W143.00
184 |  | BOOL | W144.00 |  | 扫描失败,重新扫描
185 |  | BOOL | W145.00 |  | 扫描成功
186 |  | BOOL | W149.00 |  | 按双键启动设备
187 |  | BOOL | W300.00 |  | 1: first step
188 |  | BOOL | W300.01 |  | 2: second step
189 |  | BOOL | W300.02 |  | 3: thirtd step
190 |  | BOOL | W300.03 |  | 4: forth step
191 |  | BOOL | W300.04 |  | 5: fiveth step
192 |  | BOOL | W300.05 |  | 6: sixth step
193 |  | BOOL | W300.06 |  | 7: seventh step
194 |  | BOOL | W300.07 |  | 8: eighth step
195 |  | BOOL | W300.08 |  | 9: ninth step
196 |  | BOOL | W300.09 |  | 10: tenth step
197 |  | BOOL | W300.10 |  | 11: eleventh step
198 |  | BOOL | W300.11 |  | 12: twowelth step
199 |  | BOOL | W300.12 |  | 13: thirteenth step
200 |  | BOOL | W300.13 |  | 14: forteenth step
201 |  | BOOL | W300.14 |  | 15: fifteenth step
202 |  | BOOL | W300.15 |  | 16: sixteenth step
203 |  | BOOL | W301.00 |  | 17: seventeenth step
204 |  | BOOL | W301.01 |  | 18: eighteenth step
205 |  | BOOL | W301.02 |  | 19: ninteenth step
206 |  | BOOL | W301.03 |  | 20: twetyth step
207 | P_0_02s | BOOL | CF103 |  | 0.02秒时钟脉冲位
208 | P_0_1s | BOOL | CF100 |  | 0.1秒时钟脉冲位
209 | P_0_2s | BOOL | CF101 |  | 0.2秒时钟脉冲位
210 | P_1s | BOOL | CF102 |  | 1.0秒时钟脉冲位
211 | P_1分钟 | BOOL | CF104 |  | 1分钟时钟脉冲位
212 | P_AER | BOOL | CF011 |  | 访问错误标志
213 | P_CIO | WORD | A450 |  | CIO区参数
214 | P_CY | BOOL | CF004 |  | 进位(CY)标志
215 | P_Cycle_Time_Error | BOOL | A401.08 |  | 循环时间错误标志
216 | P_Cycle_Time_Value | UDINT | A264 |  | 当前扫描时间
217 | P_DM | WORD | A460 |  | DM区参数
218 | P_EM0 | WORD | A461 |  | EM0区参数
219 | P_EM1 | WORD | A462 |  | EM1区参数
220 | P_EM2 | WORD | A463 |  | EM2区参数
221 | P_EM3 | WORD | A464 |  | EM3区参数
222 | P_EM4 | WORD | A465 |  | EM4区参数
223 | P_EM5 | WORD | A466 |  | EM5区参数
224 | P_EM6 | WORD | A467 |  | EM6区参数
225 | P_EM7 | WORD | A468 |  | EM7区参数
226 | P_EM8 | WORD | A469 |  | EM8区参数
227 | P_EM9 | WORD | A470 |  | EM9区参数
228 | P_EMA | WORD | A471 |  | EMA区参数
229 | P_EMB | WORD | A472 |  | EMB区参数
230 | P_EMC | WORD | A473 |  | EMC区参数
231 | P_EQ | BOOL | CF006 |  | 等于(EQ)标志
232 | P_ER | BOOL | CF003 |  | 指令执行错误(ER)标志
233 | P_First_Cycle | BOOL | A200.11 |  | 第一次循环标志
234 | P_First_Cycle_Task | BOOL | A200.15 |  | 第一次任务执行标志
235 | P_GE | BOOL | CF000 |  | 大于或等于(GE)标志
236 | P_GT | BOOL | CF005 |  | 大于(GT)标志
237 | P_HR | WORD | A452 |  | HR区参数
238 | P_IO_Verify_Error | BOOL | A402.09 |  | I/O确认错误标志
239 | P_LE | BOOL | CF002 |  | 小于等于(LE)标志
240 | P_Low_Battery | BOOL | A402.04 |  | 电池电量低标志
241 | P_LT | BOOL | CF007 |  | 小于(LT)标志
242 | P_Max_Cycle_Time | UDINT | A262 |  | 最长周期时间
243 | P_N | BOOL | CF008 |  | 负数(N)标志
244 | P_NE | BOOL | CF001 |  | 不等于标志(NE)
245 | P_OF | BOOL | CF009 |  | 上溢出(OF)标志
246 | P_Off | BOOL | CF114 |  | 常断标志
247 | P_On | BOOL | CF113 |  | 常通标志
248 | P_Output_Off_Bit | BOOL | A500.15 |  | 输出关闭位
249 | P_UF | BOOL | CF010 |  | 下溢出(UF)标志
250 | P_WR | WORD | A451 |  | WR区参数
251 | P_步 | BOOL | A200.12 |  | 步标志

## 16#PLC
16#PLC
序号 | 名称 | 数据类型 | 地址/值 | DI/DO/AI/AO | 注释
1 |  | BOOL | 0 | DI | 后门开关
2 |  | BOOL | 0.01 | DI | 左键
3 |  | BOOL | 0.02 | DI | 右键
4 |  | BOOL | 0.03 | DI | up limit of up pressure cylinder
5 |  | BOOL | 0.04 | DI | down limit of up pressure cylinder
6 |  | BOOL | 0.05 | DI | down limit of move cylinder
7 |  | BOOL | 0.06 | DI | up limit of move cylinder 横移气缸
8 |  | BOOL | 0.07 | DI | up limit
9 |  | BOOL | 0.08 | DI | up limit of router cylinder
10 |  | BOOL | 0.09 | DI | B挡片
11 |  | BOOL | 0.1 | DI | A挡片
12 |  | BOOL | 0.11 | DI | 废料
13 |  | BOOL | 1 | DI | 颜色1
14 |  | BOOL | 1.01 | DI | 颜色2
15 |  | BOOL | 1.02 | DI | 报警片
16 |  | BOOL | 1.03 | DI | OUT DATA 5
17 |  | BOOL | 1.04 | DI | OUT DATA 4
18 |  | BOOL | 1.05 | DI | OUT DATA 3
19 |  | BOOL | 1.06 | DI | OUT DATA 2
20 |  | BOOL | 1.07 | DI | OUT DATA 1
21 |  | BOOL | 1.08 | DI | OUT DATA 0
22 |  | BOOL | 1.09 | DI | 拧紧合格
23 |  | BOOL | 1.1 | DI | 拧紧机不合格
24 |  | BOOL | 100.04 | DO | stop
25 |  | BOOL | 100.05 | DO | rset
26 |  | BOOL | 100.06 | DO | reverse
27 |  | BOOL | 100.07 | DO | start
28 |  | BOOL | 101 | DO | bank1
29 |  | BOOL | 101.01 | DO | bank0
30 |  | BOOL | 101.02 | DO | select 0
31 |  | BOOL | 101.03 | DO | select 1
32 |  | BOOL | 101.05 | DO | 黄灯
33 |  | BOOL | 101.06 | DO | 绿灯
34 |  | BOOL | 101.07 | DO | 报警
35 |  | CHANNEL | 200 | AI | 压力传感器
36 |  | CHANNEL | 201 | AI | 互感器
37 |  | BOOL | 301.02 |  | ready 3
38 | P_First_Cycle | BOOL | A200.11 |  | 第一次循环标志
39 | P_步 | BOOL | A200.12 |  | 步标志
40 | P_First_Cycle_Task | BOOL | A200.15 |  | 第一次任务执行标志
41 | P_Max_Cycle_Time | UDINT | A262 |  | 最长周期时间
42 | P_Cycle_Time_Value | UDINT | A264 |  | 当前扫描时间
43 | P_Cycle_Time_Error | BOOL | A401.08 |  | 循环时间错误标志
44 | P_Low_Battery | BOOL | A402.04 |  | 电池电量低标志
45 | P_IO_Verify_Error | BOOL | A402.09 |  | I/O确认错误标志
46 | P_CIO | WORD | A450 |  | CIO区参数
47 | P_WR | WORD | A451 |  | WR区参数
48 | P_HR | WORD | A452 |  | HR区参数
49 | P_DM | WORD | A460 |  | DM区参数
50 | P_EM0 | WORD | A461 |  | EM0区参数
51 | P_EM1 | WORD | A462 |  | EM1区参数
52 | P_EM2 | WORD | A463 |  | EM2区参数
53 | P_EM3 | WORD | A464 |  | EM3区参数
54 | P_EM4 | WORD | A465 |  | EM4区参数
55 | P_EM5 | WORD | A466 |  | EM5区参数
56 | P_EM6 | WORD | A467 |  | EM6区参数
57 | P_EM7 | WORD | A468 |  | EM7区参数
58 | P_EM8 | WORD | A469 |  | EM8区参数
59 | P_EM9 | WORD | A470 |  | EM9区参数
60 | P_EMA | WORD | A471 |  | EMA区参数
61 | P_EMB | WORD | A472 |  | EMB区参数
62 | P_EMC | WORD | A473 |  | EMC区参数
63 | P_Output_Off_Bit | BOOL | A500.15 |  | 输出关闭位
64 | P_GE | BOOL | CF000 |  | 大于或等于(GE)标志
65 | P_NE | BOOL | CF001 |  | 不等于标志(NE)
66 | P_LE | BOOL | CF002 |  | 小于等于(LE)标志
67 | P_ER | BOOL | CF003 |  | 指令执行错误(ER)标志
68 | P_CY | BOOL | CF004 |  | 进位(CY)标志
69 | P_GT | BOOL | CF005 |  | 大于(GT)标志
70 | P_EQ | BOOL | CF006 |  | 等于(EQ)标志
71 | P_LT | BOOL | CF007 |  | 小于(LT)标志
72 | P_N | BOOL | CF008 |  | 负数(N)标志
73 | P_OF | BOOL | CF009 |  | 上溢出(OF)标志
74 | P_UF | BOOL | CF010 |  | 下溢出(UF)标志
75 | P_AER | BOOL | CF011 |  | 访问错误标志
76 | P_0_1s | BOOL | CF100 |  | 0.1秒时钟脉冲位
77 | P_0_2s | BOOL | CF101 |  | 0.2秒时钟脉冲位
78 | P_1s | BOOL | CF102 |  | 1.0秒时钟脉冲位
79 | P_0_02s | BOOL | CF103 |  | 0.02秒时钟脉冲位
80 | P_1分钟 | BOOL | CF104 |  | 1分钟时钟脉冲位
81 | P_On | BOOL | CF113 |  | 常通标志
82 | P_Off | BOOL | CF114 |  | 常断标志
83 |  | CHANNEL | D91 |  | 曲线步长
84 |  | CHANNEL | D200 |  | 实时压力
85 |  | CHANNEL | D201 |  | 电机电流
86 |  | CHANNEL | D300 |  | 启动电流
87 |  | CHANNEL | D302 |  | 空载电流
88 |  | CHANNEL | D304 |  | 最大电流
89 |  | CHANNEL | D306 |  | 释放电流
90 |  | CHANNEL | D308 |  | 最大夹紧力
91 |  | CHANNEL | D400 |  | 启动电流
92 |  | CHANNEL | D402 |  | 空载电流
93 |  | CHANNEL | D404 |  | 最大电流
94 |  | CHANNEL | D406 |  | 释放电流
95 |  | CHANNEL | D408 |  | 最大夹紧力
96 |  | CHANNEL | D800 |  | 启动电流上限
97 |  | CHANNEL | D801 |  | 启动电流下限
98 |  | CHANNEL | D802 |  | 空载电流上限
99 |  | CHANNEL | D803 |  | 空载电流下限
100 |  | CHANNEL | D804 |  | 最大电流上限
101 |  | CHANNEL | D805 |  | 最大电流下限
102 |  | CHANNEL | D806 |  | 释放电流上限
103 |  | CHANNEL | D807 |  | 释放电流下限
104 |  | CHANNEL | D808 |  | 夹紧力上限
105 |  | CHANNEL | D809 |  | 夹紧力下限
106 |  | CHANNEL | D810 |  | 电机释放时间
107 |  | CHANNEL | D1000 |  | note
108 |  | CHANNEL | D1006 |  | store value
109 |  | CHANNEL | D1009 |  | no correct products
110 |  | CHANNEL | D1011 |  | server information 1: ready for number 1 2: do number 2 3: do number 1
111 |  | CHANNEL | D1022 |  | clear display
112 |  | CHANNEL | D1110 |  | 颜色识别
113 |  | BOOL | H2.00 |  | 电机已顶出
114 |  | BOOL | T0114
115 |  | BOOL | W3.01 |  | 初始脉冲
116 |  | BOOL | W4.01 |  | 下压气缸返回
117 |  | BOOL | W10.00 |  | clear picture
118 |  | BOOL | W10.01 |  | start to draw
119 |  | BOOL | W12.00 |  | 登陆画面
120 |  | BOOL | W12.01 |  | 自动界面
121 |  | BOOL | W12.02 |  | 手动模式
122 |  | BOOL | W12.03 |  | 参数设置
123 |  | BOOL | W12.04 |  | 密码管理
124 |  | BOOL | W12.05 |  | 型号选择
125 |  | CHANNEL | W15 |  | three kinds of light
126 |  | BOOL | W15.00 |  | 电机伸出
127 |  | BOOL | W15.01 |  | 电机缩回
128 |  | BOOL | W15.02 |  | 下行气缸下压
129 |  | BOOL | W15.03 |  | 下行气缸返回
130 |  | BOOL | W15.04 |  | 随动气缸下行
131 |  | BOOL | W15.05 |  | 随动气缸返回
132 |  | BOOL | W15.06 |  | 红灯
133 |  | BOOL | W15.07 |  | 绿灯
134 |  | BOOL | W15.08 |  | 黄灯
135 |  | BOOL | W20.00 |  | rset
136 |  | BOOL | W30.00 |  | 启动时下压气缸不在零位
137 |  | BOOL | W30.01 |  | 启动时随动气缸不在正确位置
138 |  | BOOL | W31.00 |  | 急停中
139 |  | BOOL | W31.01 |  | 后门打开,请关上门后长按右键复位
140 |  | BOOL | W32.00 |  | 报警中复位
141 |  | BOOL | W32.01 |  | 报警解除后复位
142 |  | BOOL | W32.02 |  | 长按右键复位
143 |  | BOOL | W33.00 |  | 报警
144 |  | BOOL | W35.01 |  | 电机复位反转
145 |  | BOOL | W35.03 |  | 气缸复位返回
146 |  | BOOL | W40.00 |  | 合格显示
147 |  | BOOL | W40.01 |  | 不合各显示
148 |  | BOOL | W40.03 |  | 合格职位
149 |  | BOOL | W50.00 |  | 压力超限
150 |  | BOOL | W50.01 |  | 电流超限
151 |  | BOOL | W60.01 |  | 启动电机正常
152 |  | BOOL | W60.02 |  | 空载电流正常
153 |  | BOOL | W60.03 |  | 夹紧电流正常
154 |  | BOOL | W60.04 |  | 释放电流正常
155 |  | BOOL | W60.05 |  | 夹紧力正常
156 |  | BOOL | W61.01 |  | 启动电流过大
157 |  | BOOL | W61.02 |  | 启动电流过小
158 |  | BOOL | W61.03 |  | 空载电流过大
159 |  | BOOL | W61.04 |  | 空载电流过小
160 |  | BOOL | W61.05 |  | 夹紧电流过大
161 |  | BOOL | W61.06 |  | 夹紧电流过小
162 |  | BOOL | W61.07 |  | 释放电流过大
163 |  | BOOL | W61.08 |  | 释放电流过小
164 |  | BOOL | W61.09 |  | 夹紧力过大
165 |  | BOOL | W61.10 |  | 夹紧力过小
166 |  | BOOL | W62.00 |  | 测试通过
167 |  | BOOL | W62.01 |  | 测试未通过
168 |  | BOOL | W62.01 |  | 电流超上限
169 |  | BOOL | W62.02 |  | 电流超下限
170 |  | BOOL | W63.01 |  | 启动电流异常
171 |  | BOOL | W63.02 |  | 空载电流异常
172 |  | BOOL | W63.03 |  | 夹紧电流异常
173 |  | BOOL | W63.04 |  | 释放电流异常
174 |  | BOOL | W63.05 |  | 夹紧力异常
175 |  | BOOL | W99.15 |  | 程序中断
176 |  | BOOL | W100.00 |  | 加紧汽缸
177 |  | BOOL | W100.01 |  | 活塞气缸返回
178 |  | BOOL | W100.02 |  | 主气缸下压
179 |  | BOOL | W100.03 |  | 二通电磁阀1
180 |  | BOOL | W100.04 |  | stop
181 |  | BOOL | W100.05 |  | rset
182 |  | BOOL | W100.06 |  | 反转
183 |  | BOOL | W100.07 |  | start
184 |  | BOOL | W100.08 |  | 启动
185 |  | BOOL | W100.10 |  | bank1
186 |  | BOOL | W100.11 |  | bank0
187 |  | BOOL | W100.12 |  | select 0
188 |  | BOOL | W100.13 |  | select 1
189 |  | BOOL | W100.15 |  | 不允许开后门期间
190 |  | BOOL | W101.00 |  | 下行气缸下压
191 |  | BOOL | W101.01 |  | 下压气缸返回
192 |  | BOOL | W101.02 |  | 随动气缸下压
193 |  | BOOL | W101.03 |  | 随动气缸气缸返回
194 |  | BOOL | W102.01 |  | 旋转气缸
195 |  | BOOL | W102.02 |  | 横移气缸
196 |  | BOOL | W102.03 |  | 下行气缸
197 |  | BOOL | W102.04 |  | 高压电磁阀1
198 |  | BOOL | W102.05 |  | 高压电磁阀2
199 |  | BOOL | W102.06 |  | 高压电磁阀3
200 |  | BOOL | W102.07 |  | 高压电磁阀4
201 |  | BOOL | W104.00 |  | 随动气缸下压
202 |  | BOOL | W104.01 |  | 随动气缸压紧
203 |  | BOOL | W108.00 |  | 电机顶出
204 |  | BOOL | W114.00 |  | 电机下行
205 |  | BOOL | W118.00
206 |  | BOOL | W121.00 |  | 气缸返回
207 |  | BOOL | W125.00 |  | 比较数据
208 |  | BOOL | W126.00 |  | 完成,按右键确认
209 |  | BOOL | W129.00 |  | 将工件投入废件箱
210 |  | BOOL | W133.00 |  | 数据传递申请
211 |  | BOOL | W134.00 |  | 数据传递完成
212 |  | BOOL | W135.00 |  | 传递完成确认
213 |  | BOOL | W141.00 |  | 扫描钳体
214 |  | BOOL | W143.00
215 |  | BOOL | W144.00 |  | 扫描失败,重新扫描
216 |  | BOOL | W145.00 |  | 扫描成功
217 |  | BOOL | W149.00 |  | 按双键启动设备
218 |  | CHANNEL | W300 |  | clear auto setp
219 |  | BOOL | W300.00 |  | 1: first step
220 |  | BOOL | W300.01 |  | 2: second step
221 |  | BOOL | W300.02 |  | 3: thirtd step
222 |  | BOOL | W300.03 |  | 4: forth step
223 |  | BOOL | W300.04 |  | 5 fivth step
224 |  | BOOL | W300.05 |  | 6: sixth step
225 |  | BOOL | W300.06 |  | 7: seventh step
226 |  | BOOL | W300.07 |  | no coreect
227 |  | BOOL | W300.14 |  | 高压退出恢复
228 |  | BOOL | W301.00 |  | READY 1:
229 |  | BOOL | W301.01 |  | ready 2
230 |  | BOOL | W301.02 |  | ready 3
231 |  | BOOL | W400.00 |  | network switch
232 |  | BOOL | W400.01 |  | w400.1

## 17#PLC
17#PLC
序号 | 名称 | 数据类型 | 地址/值 | DI/DO/AI/AO | 注释
1 |  | BOOL | 0 | DI | 后门开关
2 |  | BOOL | 0.01 | DI | 左键
3 |  | BOOL | 0.02 | DI | 右键
4 |  | BOOL | 0.04 | DI | hold product cylinder limit
5 |  | BOOL | 0.05 | DI | 下压气缸零位
6 |  | BOOL | 0.06 | DI | 下行气缸限位
7 |  | BOOL | 0.07 | DI | down limit of motor
8 |  | BOOL | 0.08 | DI | left limit
9 |  | BOOL | 0.09 | DI | right limit
10 |  | BOOL | 0.1 | DI | waste light
11 |  | BOOL | 0.11 | DI | up limit of motor
12 |  | BOOL | 1 | DI | figure switch for checking the electric switch product figure
13 |  | BOOL | 101.03 | DO | 报警
14 |  | BOOL | 101.04 | DO | 红灯
15 |  | BOOL | 101.05 | DO | 绿灯
16 |  | BOOL | 101.06 | DO | 绿灯
17 |  | BOOL | 101.07 | DO | 黄灯
18 |  | BOOL | 102.03 | DO | 达标机
19 |  | CHANNEL | 200 | AI | 压力传感器
20 |  | CHANNEL | 201 | AI | 互感器
21 |  | BOOL | A280.04 |  | 脉冲输出中
22 |  | CHANNEL | D91 |  | 曲线步长
23 |  | CHANNEL | D110 |  | 定位启动速度
24 |  | CHANNEL | D130 |  | 手动加/减速比
25 |  | CHANNEL | D140 |  | 定位加速比
26 |  | CHANNEL | D142 |  | 定位速度
27 |  | CHANNEL | D144 |  | 定位目标位置
28 |  | CHANNEL | D146 |  | 定位启动速度
29 |  | CHANNEL | D191 |  | 标定系数
30 |  | CHANNEL | D200 |  | 实时压力
31 |  | CHANNEL | D201 |  | 电机电流
32 |  | CHANNEL | D300 |  | 启动电流
33 |  | CHANNEL | D302 |  | 空载电流
34 |  | CHANNEL | D304 |  | 最大电流
35 |  | CHANNEL | D306 |  | 释放电流
36 |  | CHANNEL | D308 |  | 最大夹紧力
37 |  | CHANNEL | D400 |  | 启动电流
38 |  | CHANNEL | D402 |  | 空载电流
39 |  | CHANNEL | D404 |  | 最大电流
40 |  | CHANNEL | D406 |  | 释放电流
41 |  | CHANNEL | D408 |  | 最大夹紧力
42 |  | CHANNEL | D790 |  | 手动定位速度
43 |  | CHANNEL | D792 |  | 手动定位位置
44 |  | CHANNEL | D800 |  | 启动电流上限
45 |  | CHANNEL | D801 |  | 启动电流下限
46 |  | CHANNEL | D802 |  | 空载电流上限
47 |  | CHANNEL | D803 |  | 空载电流下限
48 |  | CHANNEL | D804 |  | 最大电流上限
49 |  | CHANNEL | D805 |  | 最大电流下限
50 |  | CHANNEL | D806 |  | 释放电流上限
51 |  | CHANNEL | D807 |  | 释放电流下限
52 |  | CHANNEL | D808 |  | 夹紧力上限
53 |  | CHANNEL | D809 |  | 夹紧力下限
54 |  | CHANNEL | D810 |  | 达标机工作时间
55 |  | CHANNEL | D1000 |  | note
56 |  | CHANNEL | D1006 |  | 高压测量值
57 |  | CHANNEL | D1013 |  | max skip press strength
58 |  | CHANNEL | D1100 |  | go ahead situation
59 |  | CHANNEL | D1102 |  | 空推速度
60 |  | CHANNEL | D1108 |  | 滑阻力最大力
61 |  | CHANNEL | D1109 |  | max stop strength
62 |  | CHANNEL | D1110 |  | d1110
63 |  | CHANNEL | D1112 |  | 手动加/减速比
64 |  | CHANNEL | D1118 |  | 空推速度
65 |  | CHANNEL | D1120 |  | initalization
66 |  | CHANNEL | D1126 |  | 达标机工作时间1
67 |  | CHANNEL | D1128 |  | 空推速度2
68 |  | CHANNEL | D2000 |  | x time
69 |  | CHANNEL | D2001 |  | x time
70 |  | CHANNEL | D2006 |  | clear display
71 |  | CHANNEL | D2007 |  | x time end
72 |  | CHANNEL | D2009 |  | x time end
73 |  | CHANNEL | D3000 |  | pressure value
74 |  | CHANNEL | D3009 |  | max y force
75 |  | CHANNEL | D4000 |  | currect value
76 |  | CHANNEL | D4009 |  | pressure max
77 |  | BOOL | H2.00 |  | 电机已顶出
78 |  | BOOL | T0020 |  | 20
79 |  | BOOL | T0021 |  | 21
80 |  | BOOL | T0022 |  | T22
81 |  | BOOL | T0050 |  | t50
82 |  | BOOL | T0114
83 |  | BOOL | W1.03 |  | 达标机
84 |  | BOOL | W3.01 |  | 初始脉冲
85 |  | BOOL | W4.01 |  | 下压气缸返回
86 |  | BOOL | W10.00 |  | clear picture
87 |  | BOOL | W10.01 |  | start to draw
88 |  | BOOL | W12.00 |  | 登陆画面
89 |  | BOOL | W12.01 |  | 自动界面
90 |  | BOOL | W12.02 |  | 手动模式
91 |  | BOOL | W12.03 |  | 参数设置
92 |  | BOOL | W12.04 |  | 密码管理
93 |  | BOOL | W12.05 |  | 型号选择
94 |  | BOOL | W15.00 |  | 电机伸出
95 |  | BOOL | W15.01 |  | 电机缩回
96 |  | BOOL | W15.02 |  | motor look for situation
97 |  | BOOL | W15.03 |  | motor go ahead
98 |  | BOOL | W15.04 |  | motor go home
99 |  | BOOL | W15.05 |  | motor is stoped
100 |  | BOOL | W15.06 |  | 红灯
101 |  | BOOL | W15.07 |  | 绿灯
102 |  | BOOL | W15.08 |  | 黄灯
103 |  | BOOL | W15.09 |  | motor set situation
104 |  | BOOL | W15.10 |  | motor goes home
105 |  | BOOL | W15.12 |  | initiation motor device
106 |  | BOOL | W15.13 |  | second step motor goes home
107 |  | BOOL | W16.14 |  | store data
108 |  | BOOL | W18.00 |  | 手动定位
109 |  | BOOL | W20.00 |  | rset
110 |  | BOOL | W20.01 |  | w20.1
111 |  | BOOL | W30.00 |  | 启动时下压气缸不在零位
112 |  | BOOL | W30.01 |  | 启动时随动气缸不在正确位置
113 |  | BOOL | W31.00 |  | 急停中
114 |  | BOOL | W31.01 |  | 后门打开,请关上门后长按右键复位
115 |  | BOOL | W32.00 |  | 报警中复位
116 |  | BOOL | W32.01 |  | 报警解除后复位
117 |  | BOOL | W32.02 |  | 长按右键复位
118 |  | BOOL | W33.00 |  | 报警
119 |  | BOOL | W35.01 |  | 电机复位反转
120 |  | BOOL | W35.03 |  | 气缸复位返回
121 |  | BOOL | W40.00 |  | 合格显示
122 |  | BOOL | W40.01 |  | 不合各显示
123 |  | BOOL | W40.03 |  | 合格职位
124 |  | BOOL | W50.00 |  | 压力超限
125 |  | BOOL | W50.01 |  | 电流超限
126 |  | BOOL | W60.01 |  | 启动电机正常
127 |  | BOOL | W60.02 |  | 空载电流正常
128 |  | BOOL | W60.03 |  | 夹紧电流正常
129 |  | BOOL | W60.04 |  | 释放电流正常
130 |  | BOOL | W60.05 |  | 夹紧力正常
131 |  | BOOL | W61.01 |  | 启动电流过大
132 |  | BOOL | W61.02 |  | 启动电流过小
133 |  | BOOL | W61.03 |  | 空载电流过大
134 |  | BOOL | W61.04 |  | 空载电流过小
135 |  | BOOL | W61.05 |  | 夹紧电流过大
136 |  | BOOL | W61.06 |  | 夹紧电流过小
137 |  | BOOL | W61.07 |  | 释放电流过大
138 |  | BOOL | W61.08 |  | 释放电流过小
139 |  | BOOL | W61.09 |  | 夹紧力过大
140 |  | BOOL | W61.10 |  | 夹紧力过小
141 |  | BOOL | W62.00 |  | 测试通过
142 |  | BOOL | W62.01 |  | 电流超上限
143 |  | BOOL | W62.01 |  | 测试未通过
144 |  | BOOL | W62.02 |  | 电流超下限
145 |  | BOOL | W63.01 |  | 启动电流异常
146 |  | BOOL | W63.02 |  | 空载电流异常
147 |  | BOOL | W63.03 |  | 夹紧电流异常
148 |  | BOOL | W63.04 |  | 释放电流异常
149 |  | BOOL | W63.05 |  | 夹紧力异常
150 |  | BOOL | W98.00 |  | 手动定位禁止
151 |  | BOOL | W98.01 |  | 电动缸抻出禁止
152 |  | BOOL | W98.02 |  | 电动缸缩回禁止
153 |  | BOOL | W99.15 |  | 程序中断
154 |  | BOOL | W100.00 |  | 加紧汽缸
155 |  | BOOL | W100.01 |  | 活塞气缸返回
156 |  | BOOL | W100.02 |  | 主气缸下压
157 |  | BOOL | W100.03 |  | 二通电磁阀1
158 |  | BOOL | W100.04 |  | 二通电磁阀2
159 |  | BOOL | W100.05 |  | 拧紧停止
160 |  | BOOL | W100.06 |  | 反转
161 |  | BOOL | W100.07 |  | 拧紧rset
162 |  | BOOL | W100.08 |  | 启动
163 |  | BOOL | W100.15 |  | 不允许开后门期间
164 |  | BOOL | W101.00 |  | move cylinder
165 |  | BOOL | W101.01 |  | 下压气缸返回
166 |  | BOOL | W101.02 |  | push down pressure cylinder
167 |  | BOOL | W101.03 |  | 达标机
168 |  | BOOL | W102.04 |  | 高压电磁阀1
169 |  | BOOL | W102.05 |  | 高压电磁阀2
170 |  | BOOL | W102.06 |  | 高压电磁阀3
171 |  | BOOL | W102.07 |  | 高压电磁阀4
172 |  | BOOL | W104.00 |  | 随动气缸下压
173 |  | BOOL | W104.01 |  | 随动气缸压紧
174 |  | BOOL | W108.00 |  | 电机顶出
175 |  | BOOL | W114.00 |  | 电机下行
176 |  | BOOL | W118.00
177 |  | BOOL | W121.00 |  | 气缸返回
178 |  | BOOL | W125.00 |  | 比较数据
179 |  | BOOL | W126.00 |  | 完成,按右键确认
180 |  | BOOL | W129.00 |  | 将工件投入废件箱
181 |  | BOOL | W133.00 |  | 数据传递申请
182 |  | BOOL | W134.00 |  | 数据传递完成
183 |  | BOOL | W135.00 |  | 传递完成确认
184 |  | BOOL | W141.00 |  | 扫描钳体
185 |  | BOOL | W143.00
186 |  | BOOL | W144.00 |  | 扫描失败,重新扫描
187 |  | BOOL | W145.00 |  | 扫描成功
188 |  | BOOL | W149.00 |  | 按双键启动设备
189 |  | BOOL | W300.00 |  | 1: first step
190 |  | BOOL | W300.01 |  | 2: second step
191 |  | BOOL | W300.02 |  | 3: third step
192 |  | BOOL | W300.03 |  | 4:forth step
193 |  | BOOL | W300.04 |  | 5:fifth step
194 |  | BOOL | W300.05 |  | 6:sixth step
195 |  | BOOL | W300.06 |  | 7: seventh step
196 |  | BOOL | W300.07 |  | 8: eighth step
197 |  | BOOL | W300.08 |  | 9: nineth step
198 |  | BOOL | W300.09 |  | 10: tenth step
199 |  | BOOL | W300.10 |  | 11: eleventh step
200 |  | BOOL | W300.11 |  | 12: tweleth step
201 |  | BOOL | W300.14 |  | 高压退出恢复
202 |  | BOOL | W400.01 |  | store data
203 | P_0_02s | BOOL | CF103 |  | 0.02秒时钟脉冲位
204 | P_0_1s | BOOL | CF100 |  | 0.1秒时钟脉冲位
205 | P_0_2s | BOOL | CF101 |  | 0.2秒时钟脉冲位
206 | P_1s | BOOL | CF102 |  | 1.0秒时钟脉冲位
207 | P_1分钟 | BOOL | CF104 |  | 1分钟时钟脉冲位
208 | P_AER | BOOL | CF011 |  | 访问错误标志
209 | P_CIO | WORD | A450 |  | CIO区参数
210 | P_CY | BOOL | CF004 |  | 进位(CY)标志
211 | P_Cycle_Time_Error | BOOL | A401.08 |  | 循环时间错误标志
212 | P_Cycle_Time_Value | UDINT | A264 |  | 当前扫描时间
213 | P_DM | WORD | A460 |  | DM区参数
214 | P_EM0 | WORD | A461 |  | EM0区参数
215 | P_EM1 | WORD | A462 |  | EM1区参数
216 | P_EM2 | WORD | A463 |  | EM2区参数
217 | P_EM3 | WORD | A464 |  | EM3区参数
218 | P_EM4 | WORD | A465 |  | EM4区参数
219 | P_EM5 | WORD | A466 |  | EM5区参数
220 | P_EM6 | WORD | A467 |  | EM6区参数
221 | P_EM7 | WORD | A468 |  | EM7区参数
222 | P_EM8 | WORD | A469 |  | EM8区参数
223 | P_EM9 | WORD | A470 |  | EM9区参数
224 | P_EMA | WORD | A471 |  | EMA区参数
225 | P_EMB | WORD | A472 |  | EMB区参数
226 | P_EMC | WORD | A473 |  | EMC区参数
227 | P_EQ | BOOL | CF006 |  | 等于(EQ)标志
228 | P_ER | BOOL | CF003 |  | 指令执行错误(ER)标志
229 | P_First_Cycle | BOOL | A200.11 |  | 第一次循环标志
230 | P_First_Cycle_Task | BOOL | A200.15 |  | 第一次任务执行标志
231 | P_GE | BOOL | CF000 |  | 大于或等于(GE)标志
232 | P_GT | BOOL | CF005 |  | 大于(GT)标志
233 | P_HR | WORD | A452 |  | HR区参数
234 | P_IO_Verify_Error | BOOL | A402.09 |  | I/O确认错误标志
235 | P_LE | BOOL | CF002 |  | 小于等于(LE)标志
236 | P_Low_Battery | BOOL | A402.04 |  | 电池电量低标志
237 | P_LT | BOOL | CF007 |  | 小于(LT)标志
238 | P_Max_Cycle_Time | UDINT | A262 |  | 最长周期时间
239 | P_N | BOOL | CF008 |  | 负数(N)标志
240 | P_NE | BOOL | CF001 |  | 不等于标志(NE)
241 | P_OF | BOOL | CF009 |  | 上溢出(OF)标志
242 | P_Off | BOOL | CF114 |  | 常断标志
243 | P_On | BOOL | CF113 |  | 常通标志
244 | P_Output_Off_Bit | BOOL | A500.15 |  | 输出关闭位
245 | P_UF | BOOL | CF010 |  | 下溢出(UF)标志
246 | P_WR | WORD | A451 |  | WR区参数
247 | P_步 | BOOL | A200.12 |  | 步标志